## AHD
Фото | Матрица+DSP | Характеристики | Название | Опция | Цена
1Мр
Купольные AHD-видеокамеры
| 1,0Mp CMOS 1/4" H42 DSP HDI8901 Чувствительность: 0,05 Лк; Ч/б: 0 Лк (ИК Вкл) Разрешение: 1280х720px | Купольная ИК AHD камера Режимы работы: AHD-M 1Mp / CVBS 1000ТВЛ / CVI 1Mp / TVI 1Mp Конструктивные особенности Механический ИК фильтр (ICR) 24 встроенных ИК диодов Дальность подсветки: до 25 м Защита от влаги и пыли: IP54 Диапазон рабочих температур: -10°С ~ +50°С Габаритные размеры: D94×69 мм Питание: 12 В / 90 мА (max 260 мА с ИК) Комплектация Камера, паспорт, 3 шурупа, 3 пластиковых дюбеля, штекер питания с креплением под винт | Proto AHD-11L-EH10F36IR | Объектив на выбор: 2,8мм / 3,6мм / 6мм / 8мм | 2142
| 1,0Mp CMOS 1/4" H42 DSP HDI8901 Чувствительность: 0,05 Лк; Ч/б: 0 Лк (ИК Вкл) Разрешение: 1280х720px | Купольная ИК AHD камера Режимы работы: AHD-M 1Mp / CVBS 1000ТВЛ / CVI 1Mp / TVI 1Mp Конструктивные особенности Механический ИК фильтр (ICR) 18 встроенных ИК диодов Дальность подсветки: до 20 м Диапазон рабочих температур: -10°С ~ +50°С Габаритные размеры: D118×91,5 мм Питание: 12 В / 90 мА (max 220 мА с ИК) Комплектация Камера, паспорт, 3 шурупа, 3 пластиковых дюбеля, штекер питания с креплением под винт | Proto AHD-12L-EH10V212IR | Объектив f=2,8-12мм | 2885
Антивандальные AHD-видеокамеры
| 1,0Mp CMOS 1/4" H42 DSP HDI8901 Чувствительность: 0,05 Лк; Ч/б: 0 Лк (ИК Вкл) Разрешение: 1280х720px | Купольная ИК AHD камера Режимы работы: AHD-M 1Mp / CVBS 1000ТВЛ / CVI 1Mp / TVI 1Mp Конструктивные особенности Механический ИК фильтр (ICR) 12 встроенных ИК диодов Дальность подсветки: до 15 м Защита от влаги и пыли: IP64 Класс вандалоустойчивости: IK10 Диапазон рабочих температур: -30°С ~ +50°С Габаритные размеры: D70×62 мм Питание: 12 В / 130 мА (max 250 мА с ИК) Комплектация Камера, паспорт, 3 шурупа, 3 пластиковых дюбеля, штекер питания с креплением под винт | Proto AHD-1B-EH10F36IR | Объектив на выбор: 2,8мм / 3,6мм / 6мм / 8мм | 2363
Всепогодные AHD-видеокамеры
| 1,0Mp CMOS 1/4" H42 DSP HDI8901 Чувствительность: 0,05 Лк; Ч/б: 0 Лк (ИК Вкл) Разрешение: 1280х720px | Всепогодная ИК AHD видеокамера Режимы работы: AHD-M 1Mp / CVBS 1000ТВЛ / CVI 1Mp / TVI 1Mp Конструктивные особенности Механический ИК фильтр (ICR) 24 встроенных ИК диодов Дальность подсветки: до 25 м Защита от влаги и пыли: IP66 Диапазон рабочих температур: -35°С ~ +50°С Габаритные размеры: 182x75x70 мм Питание: 12 В / 130 мА (max 300 мА с ИК) Комплектация Камера, паспорт, 3 шурупа, 3 пластиковых дюбеля, штекер питания с креплением под винт | Proto AHD-1W-EH10F36IR | Объектив на выбор: 2,8мм / 3,6мм / 6мм / 8мм | 2776
| 1,0Mp CMOS 1/4" H42 DSP HDI8901 Чувствительность: 0,05 Лк; Ч/б: 0 Лк (ИК Вкл) Разрешение: 1280х720px | Всепогодная ИК AHD камера Режимы работы: AHD-M 1Mp / CVBS 1000ТВЛ / CVI 1Mp / TVI 1Mp Конструктивные особенности: Механический ИК фильтр (ICR) 36 встроенных ИК диодов Дальность подсветки: до 30 м Защита от влаги и пыли: IP66 Диапазон рабочих температур: -35°С ~ +50°С Габаритные размеры: 232x120x85 мм Питание: 12 В / 130 мА (max 400 мА с ИК) Комплектация Камера, паспорт, 3 шурупа, 3 пластиковых дюбеля, штекер питания с креплением под винт | Proto AHD-3W-EH10V212IR | Объектив f=2,8-12мм | 3761
| 1,0Mp CMOS 1/4" H42 DSP HDI8901 Чувствительность: 0,05 Лк; Ч/б: 0 Лк (ИК Вкл) Разрешение: 1280х720px | Всепогодная ИК AHD видеокамера Режимы работы: AHD-M 1Mp / CVBS 1000ТВЛ / CVI 1Mp / TVI 1Mp Конструктивные особенности Механический ИК фильтр (ICR) 36 встроенных ИК диодов Дальность подсветки: до 30 м Защита от влаги и пыли: IP66 Диапазон рабочих температур: -35°С ~ +50°С Габаритные размеры: 165x80x80 мм Питание: 12 В / 130 мА (max 400 мА с ИК) Комплектация Камера, паспорт, 3 шурупа, 3 пластиковых дюбеля, штекер питания с креплением под винт | Proto AHD-8W-EH10F36IR | Объектив на выбор: 2,8мм / 3,6мм / 6мм / 8мм | 3257
| 1,0Mp CMOS 1/4" H42 DSP HDI8901 Чувствительность: 0,05 Лк; Ч/б: 0 Лк (ИК Вкл) Разрешение: 1280х720px | Всепогодная ИК AHD видеокамера Режимы работы: AHD-M 1Mp / CVBS 1000ТВЛ / CVI 1Mp / TVI 1Mp Конструктивные особенности Механический ИК фильтр (ICR) 36 встроенных ИК диодов Дальность подсветки: до 30 м Защита от влаги и пыли: IP66 Диапазон рабочих температур: -35°С ~ +50°С Габаритные размеры: 190x80x80 мм Питание: 12 В / 130 мА (max 400 мА с ИК) Комплектация Камера, паспорт, 3 шурупа, 3 пластиковых дюбеля, штекер питания с креплением под винт | Proto AHD-8W-EH10V212IR | Объектив f=2,8-12мм | 4037
Поворотные AHD-видеокамеры
| 1/3" SONY IMX238 CMOS DSP NVP2431H Чувствительность: 0,02Лк Разрешение: 1280х720px | Среднескоростная поворотная ИК AHD видеокамера 1.3Mp 1/3” SONY IMX238 CMOS, DSP NVP2431H Вариофокальный объектив 4,7-84,6мм 18х Optical ZOOM – внимание к деталям Высокое разрешение 1 Mpx (1280×720) Качественное видео при масштабировании ИК-подсветка дальностью до 120 м AWB, BLC, Day/Night Настройка камеры под индивидуальные задачи пользователя Более 200 предустановок Панорамное сканирование Скорость поворота до 60°/с Автоповорот при прохождении вертикальной оси AutoFlip Диапазон рабочих температур: -30°...+60°C Питание DC 12 В / max 3A Габаритные размеры D320xH320мм (с кронштейном) | Proto AHD-S13Z18IR | Вариофокальный объектив 4,7~84,6мм | 57946
2.0Мр
Купольные AHD-видеокамеры
| 2,0Mp 1/3" Panasonic CMOS MN34227PL; DSP Proto-X PX-E0916 Чувствительность: 0,01Лк Разрешение: 1920х1080px | Купольная ИК AHD камера Программные возможности Режим работы TVI / CVI / AHD 2Mp / CVBS 1000ТВЛ AWB, Smart-IR, AGC, High Speed WDR, 3D-DNR, BLC/HLC, True Day/Night, Defog, Sharpness, Sense-Up x2 - x32 Конструктивные особенности Механический ИК фильтр (ICR) 24 встроенных ИК диодов Дальность подсветки: до 25 м Диапазон рабочих температур: -10°С ~ +50°С Габаритные размеры: D94×69 мм Питание: 12 В / 90 мА (max 260 мА с ИК) Комплектация Камера, паспорт, 3 шурупа, 3 пластиковых дюбеля, штекер питания с креплением под винт | Proto AHD-11L-PE20F36IR | Объектив на выбор: 2,8мм / 3,6мм / 6мм / 8мм | 4265
| 2,0Mp 1/2.9"SONY IMX322 CMOS DSP NVP2441H Чувствительность: 0,001Лк Разрешение: 1920х1080px | Купольная ИК AHD камера Конструктивные особенности Механический ИК фильтр (ICR) 24 встроенных ИК диодов Дальность подсветки: до 25 м Диапазон рабочих температур: -10°С ~ +50°С Габаритные размеры: D94×69 мм Питание: 12 В / 90 мА (max 260 мА с ИК) Комплектация Камера, паспорт, 3 шурупа, 3 пластиковых дюбеля, штекер питания с креплением под винт | Proto AHD-11L-SN20F36IR | Объектив на выбор: 2,8мм / 3,6мм | 4213
| 2,0Mp 1/3" Panasonic CMOS MN34227PL; DSP Proto-X PX-E0916 Чувствительность: 0,01Лк Разрешение: 1920х1080px | Купольная ИК AHD камера Программные возможности Режим работы TVI / CVI / AHD 2Mp / CVBS 1000ТВЛ AWB, Smart-IR, AGC, High Speed WDR, 3D-DNR, BLC/HLC, True Day/Night, Defog, Sharpness, Sense-Up x2 - x32 Конструктивные особенности Механический ИК фильтр (ICR) 18 встроенных ИК диодов Дальность подсветки: до 20 м Диапазон рабочих температур: -10°С ~ +50°С Габаритные размеры: D118×91,5 мм Питание: 12 В /90 мА (max 220 мА с ИК) Комплектация Камера, паспорт, 3 шурупа, 3 пластиковых дюбеля, штекер питания с креплением под винт | Proto AHD-12L-PE20V212IR | Объектив f=2,8-12мм | 4878
| 2,0Mp 1/2.9"SONY IMX322 CMOS DSP NVP2441H Чувствительность: 0,001Лк Разрешение: 1920х1080px | Купольная ИК AHD камера Конструктивные особенности Механический ИК фильтр (ICR) 18 встроенных ИК диодов Дальность подсветки: до 20 м Диапазон рабочих температур: -10°С ~ +50°С Габаритные размеры: D118×91,5 мм Питание: 12 В /90 мА (max 220 мА с ИК) Комплектация Камера, паспорт, 3 шурупа, 3 пластиковых дюбеля, штекер питания с креплением под винт | Proto AHD-12L-SN20V212IR | Объектив f=2,8-12мм | 4831
| 2,0Mp 1/3" Panasonic CMOS MN34227PL; DSP Proto-X PX-E0916 Чувствительность: 0,01Лк Разрешение: 1920х1080px | Купольная ИК AHD камера Программные возможности Режим работы TVI / CVI / AHD 2Mp / CVBS 1000ТВЛ AWB, Smart-IR, AGC, High Speed WDR, 3D-DNR, BLC/HLC, True Day/Night, Defog, Sharpness, Sense-Up x2 - x32 Конструктивные особенности Механический ИК фильтр (ICR) 30 встроенных ИК диодов Дальность подсветки: до 30 м Диапазон рабочих температур: -10°С ~ +50°С Габаритные размеры: D126x110 мм Питание: 12 В / 90 мА (max 340 мА с ИК) Комплектация Камера, паспорт, 3 шурупа, 3 пластиковых дюбеля, штекер питания с креплением под винт | Proto AHD-10D-PE20F36IR | Объектив на выбор: 2,8мм / 3,6мм / 6мм / 8мм | 4865
|  |  | Proto AHD-10D-PE20V212IR | Объектив 2,8-12мм | 5153
|  |  | Proto AHD-10D-PE20M212IR | Моториз. объектив f=2,8-12мм | 5905
| 2,0Mp 1/2.9"SONY IMX322 CMOS DSP NVP2441H Чувствительность: 0,001Лк Разрешение: 1920х1080px | Купольная ИК AHD камера Конструктивные особенности Механический ИК фильтр (ICR) 30 встроенных ИК диодов Дальность подсветки: до 30 м Диапазон рабочих температур: -10°С ~ +50°С Габаритные размеры: D126x110 мм Питание: 12 В / 90 мА (max 340 мА с ИК) Комплектация Камера, паспорт, 3 шурупа, 3 пластиковых дюбеля, штекер питания с креплением под винт | Proto AHD-10D-SN20F36IR | Объектив на выбор: 2,8мм / 3,6мм | 5708
|  |  | Proto AHD-10D-SN20V212IR | Объектив на выбор: 2,8-12мм | 6702
Антивандальные AHD-видеокамеры
| 2,0Mp 1/3" Panasonic CMOS MN34227PL; DSP Proto-X PX-E0916 Чувствительность: 0,01Лк Разрешение: 1920х1080px | Антивандальная ИК AHD камера Программные возможности Режим работы TVI / CVI / AHD 2Mp / CVBS 1000ТВЛ AWB, Smart-IR, AGC, High Speed WDR, 3D-DNR, BLC/HLC, True Day/Night, Defog, Sharpness, Sense-Up x2 - x32 Конструктивные особенности Механический ИК фильтр (ICR) 15 встроенных ИК диодов Дальность подсветки: до 15 м Защита от влаги и пыли: IP54 Класс вандалоустойчивости: IK10 Диапазон рабочих температур: -10°С ~ +50°С Габаритные размеры: D105x81мм Питание: 12 В / 130 мА (max 240 мА с ИК) Комплектация Камера, паспорт, 3 шурупа, 3 пластиковых дюбеля, штекер питания с креплением под винт | Proto AHD-4V-PE20F36IR | Объектив на выбор: 2,8мм / 3,6мм / 6мм / 8мм | 5372
|  |  | Proto AHD-4V-PE20V212IR | Объектив 2,8-12мм | 5664
|  |  | Proto AHD-4V-PE20M212IR | Моториз. объектив f=2,8-12мм | 6415
Всепогодные AHD-видеокамеры
| 2,0Mp 1/3" Panasonic CMOS MN34227PL; DSP Proto-X PX-E0916 Чувствительность: 0,01Лк Разрешение: 1920х1080px | Всепогодная ИК AHD видеокамера Программные возможности Режим работы TVI / CVI / AHD 2Mp / CVBS 1000ТВЛ AWB, Smart-IR, AGC, High Speed WDR, 3D-DNR, BLC/HLC, True Day/Night, Defog, Sharpness, Sense-Up x2 - x32 Конструктивные особенности Механический ИК фильтр (ICR) 36 встроенных ИК диодов Дальность подсветки: до 30 м Защита от влаги и пыли: IP66 Диапазон рабочих температур: -35°С ~ +50°С Габаритные размеры: 176x64x68 мм Питание: 12 В /130 мА (max 380 мА с ИК) Комплектация Камера, паспорт, 3 шурупа, 3 пластиковых дюбеля, штекер питания с креплением под винт | Proto AHD-5W-PE20F36IR | Объектив на выбор: 2,8мм / 3,6мм / 6мм / 8мм | 5095
| 2,0Mp 1/2.9"SONY IMX322 CMOS DSP NVP2441H Чувствительность: 0,001Лк Разрешение: 1920х1080px | Всепогодная ИК AHD видеокамера Конструктивные особенности Механический ИК фильтр (ICR) 36 встроенных ИК диодов Дальность подсветки: до 30 м Защита от влаги и пыли: IP66 Диапазон рабочих температур: -35°С ~ +50°С Габаритные размеры: 176x64x68 мм Питание: 12 В /130 мА (max 380 мА с ИК) Комплектация Камера, паспорт, 3 шурупа, 3 пластиковых дюбеля, штекер питания с креплением под винт | Proto AHD-5W-SN20F36IR | Объектив на выбор: 2,8мм / 3,6мм | 5484
| 2,0Mp 1/3" Panasonic CMOS MN34227PL; DSP Proto-X PX-E0916 Чувствительность: 0,01Лк Разрешение: 1920х1080px | Всепогодная ИК AHD камера Программные возможности Режим работы TVI / CVI / AHD 2Mp / CVBS 1000ТВЛ AWB, Smart-IR, AGC, High Speed WDR, 3D-DNR, BLC/HLC, True Day/Night, Defog, Sharpness, Sense-Up x2 - x32 Конструктивные особенности: Механический ИК фильтр (ICR) 12 усиленных ИК диодов Дальность подсветки: до 30 м Защита от влаги и пыли: IP66 Диапазон рабочих температур: -35°С ~ +50°С Габаритные размеры: 256x78x87 мм Питание: 12 В / 130 мА (max 430 мА с ИК) Комплектация Камера, паспорт, 3 шурупа, 3 пластиковых дюбеля, штекер питания с креплением под винт | Proto AHD-2W-PE20V212IR | Объектив f=2,8-12мм | 5956
|  |  | Proto AHD-2W-PE20M212IR | Моторизир. объектив f=2,8-12мм | 6703
| 2,0Mp 1/2.9"SONY IMX322 CMOS DSP NVP2441H Чувствительность: 0,001Лк Разрешение: 1920х1080px | Всепогодная ИК AHD камера Конструктивные особенности: Механический ИК фильтр (ICR) 12 усиленных ИК диодов Дальность подсветки: до 30 м Защита от влаги и пыли: IP66 Диапазон рабочих температур: -35°С ~ +50°С Габаритные размеры: 256x78x87 мм Питание: 12 В / 130 мА (max 430 мА с ИК) Комплектация Камера, паспорт, 3 шурупа, 3 пластиковых дюбеля, штекер питания с креплением под винт | Proto AHD-2W-SN20V212IR | Объектив f=2,8-12мм | 6914
| 2,0Mp 1/3" Panasonic CMOS MN34227PL; DSP Proto-X PX-E0916 Чувствительность: 0,01Лк Разрешение: 1920х1080px | Всепогодная ИК AHD видеокамера Программные возможности Режим работы TVI / CVI / AHD 2Mp / CVBS 1000ТВЛ AWB, Smart-IR, AGC, High Speed WDR, 3D-DNR, BLC/HLC, True Day/Night, Defog, Sharpness, Sense-Up x2 - x32 Конструктивные особенности Механический ИК фильтр (ICR) 54 встроенных ИК диодов Дальность подсветки: до 50 м Защита от влаги и пыли: Ip66 Диапазон рабочих температур: -35°С ~ +50°С Габаритные размеры: 269x87x105 мм Питание: 12 В / 170 мА (max 570 мА с ИК) Комплектация Камера, паспорт, 3 шурупа, 3 пластиковых дюбеля, штекер питания с креплением под винт | Proto AHD-4W-PE20V212IR | Объектив на выбор: 2,8-12мм / 9-22мм | 6065
|  |  | Proto AHD-4W-PE20M212IR | Моторизир. объектив f=2,8-12мм | 6816
| 2,0Mp 1/2.9"SONY IMX322 CMOS DSP NVP2441H Чувствительность: 0,001Лк Разрешение: 1920х1080px | Всепогодная ИК AHD видеокамера Конструктивные особенности Механический ИК фильтр (ICR) 54 встроенных ИК диодов Дальность подсветки: до 50 м Защита от влаги и пыли: Ip66 Диапазон рабочих температур: -35°С ~ +50°С -60°С ~ +50°С (с опцией Intelligent Heater) Габаритные размеры: 269x87x105 мм Питание: 12 В / 170 мА (max 570 мА с ИК)+ 400 мА (с опцией Intelligent Heater) Комплектация Камера, паспорт, 3 шурупа, 3 пластиковых дюбеля, штекер питания с креплением под винт | Proto AHD-4W-SN20V212IR | Объектив на выбор: 2,8-12мм / 9-22мм | 7428
|  |  | Proto AHD-4W-SN20V212IR Alaska | Объектив на выбор: 2,8-12мм / 9-22мм | 9176
| 2,0Mp 1/2.9"SONY IMX322 CMOS DSP NVP2441H Чувствительность: 0,001Лк Разрешение: 1920х1080px | Всепогодная ИК AHD видеокамера Конструктивные особенности Механический ИК фильтр (ICR) 36 встроенных ИК диодов Дальность подсветки: до 30 м Защита от влаги и пыли: IP66 Диапазон рабочих температур: -35°С ~ +50°С Габаритные размеры: 165x80x80 мм Питание: 12 В / 130 мА (max 400 мА с ИК) Комплектация Камера, паспорт, 3 шурупа, 3 пластиковых дюбеля, штекер питания с креплением под винт | Proto AHD-8W-SN20F36IR | Объектив на выбор: 2,8мм / 3,6мм / 6мм / 8мм | 5026
| 2,0Mp 1/2.9"SONY IMX322 CMOS DSP NVP2441H Чувствительность: 0,001Лк Разрешение: 1920х1080px | Всепогодная ИК AHD видеокамера Конструктивные особенности Механический ИК фильтр (ICR) 36 встроенных ИК диодов Дальность подсветки: до 30 м Защита от влаги и пыли: IP66 Диапазон рабочих температур: -35°С ~ +50°С Габаритные размеры: 190x80x80 мм Питание: 12 В / 130 мА (max 400 мА с ИК) Комплектация Камера, паспорт, 3 шурупа, 3 пластиковых дюбеля, штекер питания с креплением под винт | Proto AHD-8W-SN20V212IR | Объектив f=2,8-12мм | 5791
| 2,0Mp 1/3" Panasonic CMOS MN34227PL; DSP Proto-X PX-E0916 Чувствительность: 0,01Лк Разрешение: 1920х1080px | Всепогодная ИК AHD камера Программные возможности Режим работы TVI / CVI / AHD 2Mp / CVBS 1000ТВЛ AWB, Smart-IR, AGC, High Speed WDR, 3D-DNR, BLC/HLC, True Day/Night, Defog, Sharpness, Sense-Up x2 - x32 Конструктивные особенности Механический ИК фильтр (ICR) 36 встроенных ИК диодов Дальность подсветки: до 30 м Защита от влаги и пыли: IP66 Диапазон рабочих температур: -35°С ~ +50°С Габаритные размеры: 165x80x80 мм - без доп. секции 190x80x80 мм -с доп. секцией (с вариоф. зумом) Питание: 12 В / 130 мА (max 400 мА с ИК) Комплектация Камера, паспорт, 3 шурупа, 3 пластиковых дюбеля, штекер питания с креплением под винт | Proto AHD-8W-PE20F36IR | Объектив на выбор: 2,8мм / 3,6мм / 6мм / 8мм | 5216
|  |  | Proto AHD-8W-PE20V212IR | Объектив 2,8-12мм | 5982
|  |  | Proto AHD-8W-PE20M212IR | Моториз. объектив f=2,8-12мм | 6734
AHD видеорегистраторы 1Мр
4-х канальные AHD-видеорегистраторы
| HiSilicon 3520D | 4-х канальный AHD видеорегистратор Режим работы: ТРИГИБРИД 2×AHD+2×960H ¦ 2×AHD+2×IP ¦ 2×960H+2×IP Количество каналов Видео: 4 BNC Количество каналов Аудио: 4 RCA Формат записи: H.264 Видеовыходы: 1-HDMI, 1-VGA Аудиовыходы: 1-RCA Запись: 4 канала×25к/с ¦ 4 канала×12к/c Воспроизведение: 1 актив. канал×25к/с + 3 неактив. канала×5 к/с ¦ 4 канала×12к/с ¦ 8×IP или 2×1080P Отображение: 4 канала×25к/с ¦ 4 канала×25к/с 4×AHD или 2×AHD+2×960H или 2×AHD+2×IP или 2×960H+2×IP или 8×IP(720P) или 2×1080P Жесткие диски: 1×SATA HDD до 4Тб Детектор движения: по каждому каналу PTZ управление: по RS-485 Архивация: USB HDD, USB-flash, загрузка по сети, просмотр на ПК Управление рег-ром: Пульт ДУ; USB-мышь; Web интерфейс; CMS Сетевое управление: WEB сервер, CMS, Облачный сервис P2P Мобильные платформы: iOS, Android Питание: DC12V 2A Габаритные размеры: 225×215×55 мм | PTX-AHD404E |  | 6941
| HiSilicon 3521 | 4-х канальный AHD видеорегистратор Режим работы: ТРИГИБРИД Количество каналов видео/аудио - 4/4 Выходы видео/аудио 1-VGA (до 1920×1080), 1-HDMI / 1-RCA Поддержка подключения IP-камер: 8×720p / 2×1080+2×720p Программное обеспечение Embedded Linux Режимы записи: запланированное время, обнаружение движения, ручной режим, запись по расписанию Запись, Воспроизведение, Отображение: AHD или Analog: 4×720p@25к/с или 4×960H@25к/с; AHD+Analog: 2×720p@25к/с+2×960H@25к/с; AHD+IP: 4×AHD@25к/с+4×720p@25к/с; IP: (2×720p@25к/с+2×1080p@25к/с) или 8×720p@25к/с Архив 1×HDD SATA до 4 Тб, резервная копия на USB-flash, по сети на ПК Внешние интерфейсы: RJ45, 2×USB 2.0 Сетевые протоколы: TCP, UDP, HTTP, PPPoE, RTP, ONVIF 2.0 Питание DC12В 2А Габаритные размеры: 260×250×48 мм | PTX-AHD404 |  | 10045
| HiSilicon 3521 | 4-х канальный AHD видеорегистратор Гибрид AHD (720p) + Analog (960H) Количество каналов Видео 4 BNC Количество каналов Аудио 4 RCA Программное обеспечение Embeded LINUX Формат записи H.264 Выходы видео 1-HDMI, 1-VGA Выходы аудио 1-RCA Скорость записи 720p (NTSC) - 120 к/с, 720p (PAL) - 100 к/с Архив - 2 SATA HDD до 4Tb, поддержка e-SATA Мониторинг стабильности работы HDD (функция S.M.A.R.T) Детектор движения по каждому каналу Способы архивации: 3xUSB 2.0, USB HDD, USB Flash, e-SATA HDD; по сети, просмотр на ПК Управление видеорегистратором: Передняя панель; Пульт ДУ; USB мышь; через Web, через CMS Управление PTZ по RS-485 Сетевое управление: WEB сервер, CMS, до 100 пользователей. Dual Stream. Мобильные платформы: iOS, Android Поддержка GPRS, 3G, CDMA, EDGE Габаритные размеры: 320×330×70 мм Питание DC 12V / 4A | PTX-UDR404HD (Юж.Корея) |  | 13546
8-ми канальные AHD-видеорегистраторы
| HiSilicon 3521 | 8-ми канальный AHD видеорегистратор Режим работы: ТРИГИБРИД Гибридный режим: AHD+Analog: 2+6 или 4+4 или 6+2 или 3+5 или 5+3 или 1+7 или 7+1; AHD+IP: 4+4; AHD+IP+Analog: 2+2+4 Количество каналов Видео: 8 BNC Количество каналов Аудио: 4 RCA Формат записи: H.264 Видеовыходы: 1-HDMI, 1-VGA; Аудиовыходы: 1-RCA Запись, Воспроизведение, Отображение: 8×AHD@25fps или 4×AHD@25fps+4×Analog@25fps или 8×720p@25fps или 2×720p@25fps+2×1080p@25fps или 4×AHD@25fps+4×720p@25fps Жесткие диски: 1×SATA HDD до 4Тб PTZ управление: по RS-485 Способы архивации: USB HDD, USB-flash, загрузка по сети, просмотр на ПК Управление видеорегистратором: Пульт ДУ; USB-мышь; Web интерфейс; CMS Сетевое управление: WEB сервер, CMS, Облачный сервис P2P Мобильные платформы: iOS, Android Питание: DC12V 2A Габаритные размеры: 225×215×55 мм | PTX-AHD804E |  | 10999
| HiSilicon 3531 | 8-ми канальный AHD видеорегистратор Режим работы: ТРИГИБРИД Количество каналов видео/аудио - 8/2 Выходы видео/аудио 1-VGA (до 1920×1080), 1-HDMI / 1-RCA Режимы записи: запланированное время, обнаружение движения, ручной режим, запись по расписанию Запись, Воспроизведение, Отображение: 8×AHD@25fps или 4×AHD@25fps+4×Analog@25fps или (8×1080p@25fps+1×1080p@25fps) или 4×1080p@25fps Архив 1×HDD SATA до 4 Тб, резервная копия на USB-flash, по сети на ПК Внешние интерфейсы: RJ45, 2×USB 2.0 Сетевые протоколы: TCP, UDP, HTTP, PPPoE, RTP, ONVIF 2.0 Питание DC12В 2А Габаритные размеры: 260×250×48 мм | PTX-AHD802 |  | 12934
| HiSilicon 3521 | 8-ми канальный AHD видеорегистратор Гибрид AHD (720p) + Analog (960H) Количество каналов Видео 8 BNC Количество каналов Аудио 2 RCA Программное обеспечение Embeded LINUX Формат записи H.264 Выходы видео 1-HDMI, 1-VGA Выходы аудио 1-RCA Скорость записи 720p (NTSC) - 240 к/с, 720p (PAL) - 200 к/с Архив - 2 SATA HDD до 4Tb, поддержка e-SATA Мониторинг стабильности работы HDD (функция S.M.A.R.T) Детектор движения по каждому каналу Способы архивации: 3xUSB 2.0, USB HDD, USB Flash, e-SATA HDD; по сети, просмотр на ПК Управление видеорегистратором: Передняя панель; Пульт ДУ; USB мышь; через Web, через CMS Управление PTZ по RS-485 Сетевое управление: WEB сервер, CMS, до 100 пользователей. Dual Stream. Мобильные платформы: iOS, Android Поддержка GPRS, 3G, CDMA, EDGE Габаритные размеры: 320×330×70 мм Питание DC 12V / 4A | PTX-UDR802HD (Юж.Корея) |  | 20633
16-ти канальные AHD-видеорегистраторы
| HiSilicon 3531 | 16-ти канальный AHD видеорегистратор Режим работы: ТРИГИБРИД Количество каналов видео/аудио - 16/6 Выходы видео/аудио 1-VGA, 1-HDMI / 1-RCA Поддержка подключения IP-камер: 8×720p+1×1080p / 4×1080p Программное обеспечение Embedded Linux Режимы записи: запланированное время, обнаружение движения, ручной режим, запись по расписанию Запись: 16×(AHD и/или 960Н) или 4×(AHD или 960Н)+4×720P(IP) или 8×720P(IP)+1×1080P(IP) или 4×1080P(IP) Воспроизведение: (1×25к/с+3×5к/с для AHD и/или 960Н) или (4×255к/с для AHD или 960Н + 4×25к/с для 720Р(IP)) или (8×25к/с для 720Р(IP) + 1×25к/с для 1080Р(IP)) или (4×25к/с для 1080Р(IP)) Отображение: 16×(AHD и/или 960Н) или 4×(AHD или 960Н)+4×720P(IP) или 8×720P(IP)+1×1080P(IP) или 4×1080P(IP) Архив 2×HDD SATA до 4 Тб, резервная копия на USB-flash, по сети на ПК Внешние интерфейсы: RJ45, 2×USB 2.0 Сетевые протоколы: TCP, UDP, HTTP, PPPoE, RTP, ONVIF 2.0 Питание DC12В 2А Габаритные размеры: 343×267×70 мм | PTX-AHD1606 |  | 18000
| HiSilicon 3531 | 16-ти канальный AHD видеорегистратор Гибрид AHD (720p) + Analog (960H) Количество каналов Видео 16 BNC Количество каналов Аудио 2 RCA Программное обеспечение Embeded LINUX Формат записи H.264 Выходы видео 1-HDMI, 1-VGA Выходы аудио 1-RCA Скорость записи 720p (NTSC) - 240 к/с, 720p (PAL) - 200 к/с Архив - 2 SATA HDD до 4Tb, поддержка e-SATA Мониторинг стабильности работы HDD (функция S.M.A.R.T) Детектор движения по каждому каналу Способы архивации: 3xUSB 2.0, USB HDD, USB Flash, e-SATA HDD; по сети, просмотр на ПК Управление видеорегистратором: Передняя панель; Пульт ДУ; USB мышь; через Web, через CMS Управление PTZ по RS-485 Сетевое управление: WEB сервер, CMS, до 100 пользователей. Dual Stream. Мобильные платформы: iOS, Android Поддержка GPRS, 3G, CDMA, EDGE Габаритные размеры: 320×330×70 мм Питание DC 12V / 4A | PTX-UDR1602HD (Юж.Корея) |  | 27747
AHD видеорегистраторы 2Мр
4-х канальные AHD-видеорегистраторы
| HiSilicon 3521 | 4-х канальный AHD видеорегистратор Количество аналоговых каналов Видео: 4 BNC Количество аналоговых каналов Аудио: 4 RCA Кодек сжатия видео/аудио: H.264/G.711 Режимы записи, отображения: AHD/Analog: 4ch х1080p@12fps; 4ch х720p@25fps; AHD/Analog+IP: 4ch x720p@25fps + 4ch xIP720p@25fps; IP: 2ch x1080p@25fps + 2ch x720p@25fps; 8ch x720p@25fps. Типы записи: Ручная запись, запись по расписанию, запись по движению Аудио/Видеовыходы: 1xHDMI, 1xVGA / 1-RCA Детектор движения: каждый канал (192 области), настройка чувствительности Сетевой порт: 10/100 Мбит/с, RJ45 Сетевые протоколы: TCP, UDP, HTTP, RTSP, SMTP, FTP, ONVIF, поддержка P2P, Wi-Fi, 3G PTZ управление: по RS-485, по сети Способы архивации: USB HDD, USB-flash, загрузка по сети, просмотр на ПК Архив: 1×HDD SATA до 4 Тб Управление видеорегистратором: Пульт ДУ; USB-мышь; Web интерфейс; CMS Мобильные клиенты: Android, iOS Питание: DC12V 2А Габаритные размеры: 260×250×48 мм | PTX-AHD404E(2Мр) |  | 10372
| HiSilicon 3521 | 4-х канальный AHD видеорегистратор Программное обеспечение: Embedded Linux Режимы работы: AHD+Analog; AHD+IP; AHD+IP+Analog; IP Количество аналоговых каналов Видео: 4 BNC Количество аналоговых каналов Аудио: 4 RCA Кодек сжатия видео/аудио: H.264/G.711 Режимы записи, отображения: AHD/Analog: 4ch х1080p@12fps; 4ch х720p@25fps; AHD/Analog+IP: 4ch x720p@25fps + 4ch xIP720p@25fps; IP: 2ch x1080p@25fps + 2ch x720p@25fps; 8ch x720p@25fps. Запись: Ручная, по расписанию, по движению Аудио/Видеовыходы: 1xHDMI, 1xVGA / 1-RCA Детектор движения по каждому каналу Сетевой порт: 10/100 Мбит/с, RJ45 Сетевые протоколы: TCP, UDP, HTTP, RTSP, SMTP, FTP, ONVIF, поддержка P2P, Wi-Fi, 3G PTZ управление: по RS-485, по сети Способы архивации: USB HDD, USB-flash, загрузка по сети, просмотр на ПК Архив: 2×HDD SATA до 4 Тб каждый Управление видеорегистратором: Пульт ДУ; USB-мышь; Web интерфейс; CMS Мобильные клиенты: Android, iOS Питание: DC12V 4А; Адаптер: AC220V 50Hz Габаритные размеры: 343×267×70 мм | PTX-AHD404(2Мр) |  | 13885
| HiSilicon 3531 | 4-х канальный AHD видеорегистратор Количество аналоговых каналов Видео: 4 BNC Количество аналоговых каналов Аудио: 4 RCA Кодек сжатия видео/аудио: H.264/G.711 Режимы записи, отображения: AHD/Analog: 4ch х1080p@25fps; AHD/Analog+IP: 2ch x1080p@25fps + 2ch xIP1080p@25fps; 4ch x720p@25fps + 4ch xIP720p@25fps; IP: 1ch x1080p@25fps + 8ch x720p@25fps; 4ch x1080p@25fps. Запись: Ручная, по расписанию, по движению Видеовыходы: 1xHDMI, 1xVGA Аудиовыходы: 1-RCA Детектор движения по каждому каналу Сетевой порт: 10/100 Мбит/с, RJ45 Сетевые протоколы: TCP, UDP, HTTP, RTSP, SMTP, FTP, ONVIF, поддержка P2P, Wi-Fi, 3G PTZ управление: по RS-485, по сети Способы архивации: USB HDD, USB-flash, загрузка по сети, просмотр на ПК Архив: 2×HDD SATA до 4 Тб каждый Управление видеорегистратором: Пульт ДУ; USB-мышь; Web интерфейс; CMS Мобильные клиенты: Android, i-OS Питание: DC12V 4А Габаритные размеры: 375×300×51.5 мм | PTX-AHD404PRO(2Мр) |  | 18501
8-ми канальные AHD-видеорегистраторы
| HiSilicon 3531 | 8-ми канальный AHD видеорегистратор Количество аналоговых каналов Видео: 8 BNC Количество аналоговых каналов Аудио: 4 RCA Кодек сжатия видео/аудио: H.264/G.711 Режимы записи, отображения: AHD/Analog: 8ch х1080p@12fps; 4ch х1080p@25fps; 8ch х720p@25fps; AHD/Analog+IP: 2ch x1080p@25fps + 2ch xIP1080p@25fps; 8ch x720p@25fps + 8ch xIP720p@25fps; IP: 1ch x1080p@25fps + 8ch x720p@25fps; 4ch x1080p@25fps. Запись: Ручная, по расписанию, по движению Видеовыходы: 1xHDMI, 1xVGA Аудиовыходы: 1-RCA Детектор движения по каждому каналу Сетевой порт: 10/100 Мбит/с, RJ45 Сетевые протоколы: TCP, UDP, HTTP, RTSP, SMTP, FTP, ONVIF, поддержка P2P, Wi-Fi, 3G PTZ управление: по RS-485, по сети Способы архивации: USB HDD, USB-flash, загрузка по сети, просмотр на ПК Архив: 1×HDD SATA до 4 Тб Управление видеорегистратором: Пульт ДУ; USB-мышь; Web интерфейс; CMS Мобильные клиенты: Android, i-OS Питание: DC12V 2А Габаритные размеры: 260×250×48 мм | PTX-AHD804E(2Мр) |  | 16067
| HiSilicon 3531 | 8-ми канальный AHD видеорегистратор Количество аналоговых каналов Видео: 8 BNC Количество аналоговых каналов Аудио: 4 RCA Кодек сжатия видео/аудио: H.264/G.711 Режимы записи, отображения: AHD/Analog: 8ch х1080p@12fps; 4ch х1080p@25fps; 8ch х720p@25fps; AHD/Analog+IP: 2ch x1080p@25fps + 2ch xIP1080p@25fps; 8ch x720p@25fps + 8ch xIP720p@25fps; IP: 1ch x1080p@25fps + 8ch x720p@25fps; 4ch x1080p@25fps. Запись: Ручная, по расписанию, по движению Видеовыходы: 1xHDMI, 1xVGA Аудиовыходы: 1-RCA Детектор движения по каждому каналу Сетевой порт: 10/100 Мбит/с, RJ45 Сетевые протоколы: TCP, UDP, HTTP, RTSP, SMTP, FTP, ONVIF, поддержка P2P, Wi-Fi, 3G PTZ управление: по RS-485, по сети Способы архивации: USB HDD, USB-flash, загрузка по сети, просмотр на ПК Архив: 2×HDD SATA до 4 Тб каждый Управление видеорегистратором: Пульт ДУ; USB-мышь; Web интерфейс; CMS Мобильные клиенты: Android, i-OS Питание: DC12V 4А Габаритные размеры: 343×267×70 мм | PTX-AHD804(2Мр) |  | 17577
16-ти канальные AHD-видеорегистраторы
| HiSilicon 3531 | 16-ти канальный AHD видеорегистратор Гибрид AHD (1080p/720p) + Analog (960H) Количество каналов Видео 16 BNC Количество каналов Аудио 4 RCA Программное обеспечение Embeded LINUX Формат записи H.264 Выходы видео 1-HDMI, 1-VGA Выходы аудио 1-RCA Скорость записи 1080p (NTSC) - 240 к/с, 1080p (PAL) - 200 к/с Архив - 2 SATA HDD до 4Tb, поддержка e-SATA Мониторинг стабильности работы HDD (функция S.M.A.R.T) Детектор движения по каждому каналу Способы архивации: 3xUSB 2.0, USB HDD, USB Flash, e-SATA HDD; по сети, просмотр на ПК Управление видеорегистратором: Передняя панель; Пульт ДУ; USB мышь; через Web, через CMS Управление PTZ по RS-485 Сетевое управление: WEB сервер, CMS, до 100 пользователей. Dual Stream. Мобильные платформы: iOS, Android Поддержка GPRS, 3G, CDMA, EDGE Габаритные размеры: 320×330×70 мм Питание DC 12V / 4A | PTX-UDR1604HD (2Mp) (Юж.Корея) |  | 40800
Сделано в России
trihybrid
trihybrid
trihybrid
trihybrid
trihybrid
trihybrid
trihybrid
trihybrid
Сделано в России
Сделано в России
Сделано в России
Сделано в России
Сделано в России
Сделано в России
Сделано в России
Сделано в России
Сделано в России
trihybrid
trihybrid
trihybrid
Сделано в России
Сделано в России
Сделано в России
Сделано в России
Сделано в России
Сделано в России
Сделано в России
Сделано в России
Сделано в России
Сделано в России
Сделано в России
Сделано в России
Сделано в России
+ IntelligentHeater
(опция)

## IP
Фото | Матрица+DSP | Характеристики | Название | Опция | Цена
1Мр
Купольные IP-видеокамеры
| Матрица: 1/4" OmniVision 9712 DSP: Hisilicon 3518c Разрешение: осн.поток - 1.0Mp, доп.поток - D1, CIF Чувствительность: цвет - 0,05 Лк | Купольная IP видеокамера Программные возможности: Двойной поток H.264 (25 fps) Поддержка ONVIF Поддержка P2P облачного сервиса Поддержка Audio (RCA), кодек G.711A Детектор движения, тревожный детектор Встроенный ActiveX WEB клиент Полнофункциональный мобильный клиент (для платформ iOS, Android) Ethernet 10/100M (RJ45), поддержка RTSP/DHCP/DDNS/UPNP/SMTP/FTP Конструктивные особенности: Механический ИК фильтр (ICR) Диапазон рабочих температур: -10°С ~ +50°С Габаритные размеры: D126x110 мм Питание: 12 В / 140 мА Комплектация: камера, паспорт, установочный CD, 3 шурупа, 3 пластиковых дюбеля, штекер питания с креплением под винт | Proto IP-Z10D-OH10F36 | Объектив на выбор: 2,8мм / 3,6мм / 6мм / 8мм | 3769
|  |  | Proto IP-Z10D-OH10F36-P | +PoE, oбъектив на выбор: 2,8мм / 3,6мм / 6мм / 8мм | 4385
|  |  | Proto IP-Z10D-OH10V212 | Объектив на выбор: 2,8-12мм / 9-22мм | 4560
|  |  | Proto IP-Z10D-OH10V550 | Объектив f=5-50мм | 4986
|  |  | Proto IP-Z10D-OH10V212-P | +PoE, oбъектив на выбор: 2,8-12мм / 9-22мм | 4680
|  |  | Proto IP-Z10D-OH10V550-P | +PoE, oбъектив f=5-50мм | 5640
| Матрица: 1/4" OmniVision 9712 DSP: Hisilicon 3518c Разрешение: осн.поток - 1.0Mp, доп.поток - D1, CIF Чувствительность: цвет - 0,05 Лк, ч/б - 0 Лк (IR on) | Купольная ИК IP видеокамера Программные возможности: Двойной поток H.264 (25 fps) Поддержка ONVIF Поддержка P2P облачного сервиса Поддержка Audio (RCA), кодек G.711A Детектор движения, тревожный детектор Встроенный ActiveX WEB клиент Полнофункциональный мобильный клиент (для платформ iOS, Android) Ethernet 10/100M (RJ45), поддержка RTSP/DHCP/DDNS/UPNP/SMTP/FTP Конструктивные особенности: Механический ИК фильтр (ICR) 30 встроенных ИК диодов Дальность подсветки: до 30 м Диапазон рабочих температур: -10°С ~ +50°С Габаритные размеры: D126x110 мм Питание: 12 В / 150 мА (max 400 мА с ИК) Комплектация: камера, паспорт, установочный CD, 3 шурупа, 3 пластиковых дюбеля, штекер питания с креплением под винт | Proto IP-Z10D-OH10F36IR | Объектив на выбор: 2,8мм / 3,6мм / 6мм / 8мм | 3960
|  |  | Proto IP-Z10D-OH10F36IR-P | +PoE, oбъектив на выбор: 2,8мм / 3,6мм / 6мм / 8мм | 4560
|  |  | Proto IP-Z10D-OH10V212IR | Объектив на выбор: 2,8-12мм / 9-22мм | 4824
|  |  | Proto IP-Z10D-OH10V550IR | Объектив f=5-50мм | 5132
|  |  | Proto IP-Z10D-OH10V212IR-P | +PoE, oбъектив на выбор: 2,8-12мм / 9-22мм | 5294
|  |  | Proto IP-Z10D-OH10V550IR-P | +PoE, oбъектив f=5-50мм | 5760
Антивандальные IP-видеокамеры
| Матрица: 1/4" OmniVision 9712 DSP: Hisilicon 3518c Разрешение: осн.поток - 1.0Mp, доп.поток - D1, CIF Чувствительность: цвет - 0,05 Лк, ч/б - 0 Лк (IR on) | Антивандальная ИК IP видеокамера Программные возможности: Двойной поток H.264 (25 fps) Поддержка ONVIF Поддержка P2P облачного сервиса Поддержка Audio (RCA), кодек G.711A Детектор движения, тревожный детектор Встроенный ActiveX WEB клиент Полнофункциональный мобильный клиент (для платформ iOS, Android) Ethernet 10/100M (RJ45), поддержка RTSP/DHCP/DDNS/UPNP/SMTP/FTP Конструктивные особенности: Механический ИК фильтр (ICR) 12 встроенных ИК диодов Дальность подсветки: до 15 м Защита от влаги и пыли: IP54 Класс вандалоустойчивости: IK10 Диапазон рабочих температур: -10°С ~ +50°С Габаритные размеры: D120x62мм Питание: 12 В / 150 мА (max 240 мА с ИК) Комплектация: камера, паспорт, 3 шурупа, 3 пластиковых дюбеля, установочный CD, штекер питания с креплением под винт | Proto IP-Z3V-OH10F36IR | Объектив на выбор: 2,8мм / 3,6мм / 6мм / 8мм | 4524
|  |  | Proto IP-Z3V-OH10F36IR-P | +PoE, oбъектив на выбор: 2,8мм / 3,6мм / 6мм / 8мм | 5160
| Матрица: 1/4" OmniVision 9712 DSP: Hisilicon 3518c Разрешение: осн.поток - 1.0Mp, доп.поток - D1, CIF Чувствительность: цвет - 0,05 Лк, ч/б - 0 Лк (IR on) | Антивандальная ИК IP видеокамера Программные возможности: Двойной поток H.264 (25 fps) Поддержка ONVIF Поддержка P2P облачного сервиса Поддержка Audio (RCA), кодек G.711A Детектор движения, тревожный детектор Встроенный ActiveX WEB клиент Полнофункциональный мобильный клиент (для платформ iOS, Android) Ethernet 10/100M (RJ45), поддержка RTSP/DHCP/DDNS/UPNP/SMTP/FTP Конструктивные особенности: Механический ИК фильтр (ICR) 15 встроенных ИК диодов Дальность подсветки: до 15м Защита от влаги и пыли: IP54 Класс вандалоустойчивости: IK10 Диапазон рабочих температур: -10°С ~ +50°С Габаритные размеры: D105x81 мм Питание: 12 В / 150 мА (max 250 мА с ИК) Комплектация: камера, паспорт, 3 шурупа, 3 пластиковых дюбеля, установочный CD, штекер питания с креплением под винт | Proto IP-Z4V-OH10F36IR | Объектив на выбор: 2,8мм / 3,6мм / 6мм / 8мм | 4397
|  |  | Proto IP-Z4V-OH10F36IR-P | +PoE, oбъектив на выбор: 2,8мм / 3,6мм / 6мм / 8мм | 5040
|  |  | Proto IP-Z4V-OH10V212IR | Объектив на выбор: 2,8-12мм / 9-22мм | 5196
|  |  | Proto IP-Z4V-OH10V550IR | Объектив f=5-50мм | 5640
| Матрица: 1/4" OmniVision 9712 DSP: Hisilicon 3518c Разрешение: осн.поток - 1.0Mp, доп.поток - D1, CIF Чувствительность: цвет - 0,05 Лк, ч/б - 0 Лк (IR on) | Антивандальная ИК IP видеокамера Программные возможности: Двойной поток H.264 (25 fps) Поддержка ONVIF Поддержка P2P облачного сервиса Поддержка Audio (RCA), кодек G.711A Детектор движения, тревожный детектор Встроенный ActiveX WEB клиент Полнофункциональный мобильный клиент (для платформ iOS, Android) Ethernet 10/100M (RJ45), поддержка RTSP/DHCP/DDNS/UPNP/SMTP/FTP Конструктивные особенности: Механический ИК фильтр (ICR) 30 встроенных ИК диодов Дальность подсветки: до 30 м Защита от влаги и пыли: IP66 Класс вандалоустойчивости: IK10 Диапазон рабочих температур: -30°С ~ +50°С Габаритные размеры: D119x86 мм Питание: 12 В / 150 мА (max 370 мА с ИК) Комплектация: камера, паспорт, установочный CD, 3 шурупа, 3 пластиковых дюбеля, штекер питания с креплением под винт | Proto IP-Z5V-OH10F36IR | Объектив на выбор: 2,8мм / 3,6мм / 6мм / 8мм | 3876
|  |  | Proto IP-Z5V-OH10F36IR-P | +PoE, oбъектив на выбор: 2,8мм / 3,6мм / 6мм / 8мм | 4512
|  |  | Proto IP-Z5V-OH10V212IR | Объектив на выбор: 2,8-12мм / 9-22мм | 4788
|  |  | Proto IP-Z5V-OH10V550IR | Объектив f=5-50мм | 5064
|  |  | Proto IP-Z5V-OH10V212IR-P | +PoE, oбъектив на выбор: 2,8-12мм / 9-22мм | 5316
|  |  | Proto IP-Z5V-OH10V550IR-P | +PoE, oбъектив f=5-50мм | 5628
Всепогодные IP-видеокамеры
| Матрица: 1/4" OmniVision 9712 DSP: Hisilicon 3518c Разрешение: осн.поток - 1.0Mp, доп.поток - D1, CIF Чувствительность: цвет - 0,05 Лк, ч/б - 0 Лк (IR on) | Всепогодная ИК IP видеокамера Программные возможности: Двойной поток H.264 (25 fps) Поддержка ONVIF Поддержка P2P облачного сервиса Поддержка Audio (RCA), кодек G.711A Детектор движения, тревожный детектор Встроенный ActiveX WEB клиент Полнофункциональный мобильный клиент (для платформ iOS, Android) Ethernet 10/100M (RJ45), поддержка RTSP/DHCP/DDNS/UPNP/SMTP/FTP Конструктивные особенности: Механический ИК фильтр (ICR) 36 встроенных ИК диодов Дальность подсветки: до 30 м Защита от влаги и пыли: IP66 Диапазон рабочих температур: -35°С ~ +50°С Габаритные размеры: 176x64x68 мм Питание: 12 В / 150 мА (max 400 мА с ИК) Комплектация: Камера, паспорт, 3 шурупа, 3 пластиковых дюбеля, установочный CD, штекер питания с креплением под винт | Proto IP-Z5W-OH10F36IR | Объектив на выбор: 2,8мм / 3,6мм / 6мм / 8мм | 4200
| Матрица: 1/4" OmniVision 9712 DSP: Hisilicon 3518c Разрешение: осн.поток - 1.0Mp, доп.поток - D1, CIF Чувствительность: цвет - 0,05 Лк, ч/б - 0 Лк (IR on) | Всепогодная ИК IP видеокамера Программные возможности: Двойной поток H.264 (25 fps) Поддержка ONVIF Поддержка P2P облачного сервиса Поддержка Audio (RCA), кодек G.711A Детектор движения, тревожный детектор Встроенный ActiveX WEB клиент Полнофункциональный мобильный клиент (для платформ iOS, Android) Ethernet 10/100M (RJ45), поддержка RTSP/DHCP/DDNS/UPNP/SMTP/FTP Конструктивные особенности: Механический ИК фильтр (ICR) 36 встроенных ИК диодов Дальность подсветки: до 30 м Защита от влаги и пыли: IP66 Диапазон рабочих температур: -35°С ~ +50°С (без IntelligentHeater) -60°С ~ +50°С (с Intelligent Heater) Габаритные размеры: 256x78x87 мм Питание: 12 В / 150 мА (max 400 мА с ИК) + 400 мА (с опцией Intelligent Heater) Комплектация: Камера, паспорт, 3 шурупа, 3 пластиковых дюбеля, установочный CD, штекер питания с креплением под винт | Proto IP-Z2W-OH10F36IR | Объектив на выбор: 2,8мм / 3,6мм / 6мм / 8мм | 4824
|  |  | Proto IP-Z2W-OH10F36IR-P | +PoE, oбъектив на выбор: 2,8мм / 3,6мм / 6мм / 8мм | 5340
|  |  | Proto IP-Z2W-OH10F36IR Alaska | +Intelligent Heater, oбъектив на выбор: 2,8мм / 3,6мм / 6мм / 8мм | 7080
| Матрица: 1/4" OmniVision 9712 DSP: Hisilicon 3518c Разрешение: осн.поток - 1.0Mp, доп.поток - D1, CIF Чувствительность: цвет - 0,05 Лк, ч/б - 0 Лк (IR on) | Всепогодная ИК IP видеокамера Программные возможности: Двойной поток H.264 (25 fps) Поддержка ONVIF Поддержка P2P облачного сервиса Поддержка Audio (RCA), кодек G.711A Детектор движения, тревожный детектор Встроенный ActiveX WEB клиент Полнофункциональный мобильный клиент (для платформ iOS, Android) Ethernet 10/100M (RJ45), поддержка RTSP/DHCP/DDNS/UPNP/SMTP/FTP Конструктивные особенности: Механический ИК фильтр (ICR) 54 встроенных ИК диодов Дальность подсветки: до 50 м Защита от влаги и пыли: IP66 Диапазон рабочих температур: -35°С ~ +50°С (без IntelligentHeater) -60°С ~ +50°С (с Intelligent Heater) Габаритные размеры: 269x87x105 мм Питание: 12 В / 150 мА (max 550 мА с ИК) + 400 мА (с опцией Intelligent Heater) Комплектация: камера, паспорт, 3 шурупа, 3 пластиковых дюбеля, установочный CD, штекер питания с креплением под винт | Proto IP-Z4W-OH10V212IR | Объектив на выбор: 2,8-12мм / 9-22мм | 5760
|  |  | Proto IP-Z4W-OH10V212IR-P | +PoE, объектив на выбор: 2,8-12мм / 9-22мм | 6300
|  |  | Proto IP-Z4W-OH10V212IR Alaska | +Intelligent Heater, объектив на выбор: 2,8-12мм / 9-22мм | 7992
| Матрица: 1/4" OmniVision 9712 DSP: Hisilicon 3518c Разрешение: осн.поток - 1.0Mp, доп.поток - D1, CIF Чувствительность: цвет - 0,05 Лк, ч/б - 0 Лк (IR on) | Всепогодная ИК IP видеокамера Программные возможности: Двойной поток H.264 (25 fps) Поддержка ONVIF Поддержка P2P облачного сервиса Поддержка Audio (RCA), кодек G.711A Детектор движения, тревожный детектор Встроенный ActiveX WEB клиент Полнофункциональный мобильный клиент (для платформ iOS, Android) Ethernet 10/100M (RJ45), поддержка RTSP/DHCP/DDNS/UPNP/SMTP/FTP Конструктивные особенности: Механический ИК фильтр (ICR) 36 встроенных ИК диодов Дальность подсветки: до 30 м Защита от влаги и пыли: IP66 Диапазон рабочих температур: -35°С ~ +50°С Габаритные размеры: 165x80x80 мм Питание: 12 В / 300 мА (max 550 мА с ИК) Комплектация: Камера, паспорт, 3 шурупа, 3 пластиковых дюбеля, установочный CD, штекер питания с креплением под винт | Proto IP-Z8W-OH10F36IR | Объектив на выбор: 2,8мм / 3,6мм / 6мм / 8мм | 4273
|  |  | Proto IP-Z8W-OH10F36IR-P | +PoE, oбъектив на выбор: 2,8мм / 3,6мм / 6мм / 8мм | 4866
| Матрица: 1/4" OmniVision 9712 DSP: Hisilicon 3518c Разрешение: осн.поток - 1.0Mp, доп.поток - D1, CIF Чувствительность: цвет - 0,05 Лк, ч/б - 0 Лк (IR on) | Всепогодная ИК IP видеокамера Программные возможности: Двойной поток H.264 (25 fps) Поддержка ONVIF Поддержка P2P облачного сервиса Поддержка Audio (RCA), кодек G.711A Детектор движения, тревожный детектор Встроенный ActiveX WEB клиент Полнофункциональный мобильный клиент (для платформ iOS, Android) Ethernet 10/100M (RJ45), поддержка RTSP/DHCP/DDNS/UPNP/SMTP/FTP Конструктивные особенности: Механический ИК фильтр (ICR) 36встроенных ИК диодов Дальность подсветки: до 30 м Защита от влаги и пыли: IP66 Диапазон рабочих температур: -35°С ~ +50°С Габаритные размеры: 190x80x80 мм Питание: 12 В / 300 мА (max 550 мА с ИК) Комплектация: камера, паспорт, 3 шурупа, 3 пластиковых дюбеля, установочный CD, штекер питания с креплением под винт | Proto IP-Z8W-OH10V212IR | Объектив 2,8-12мм | 5066
|  |  | Proto IP-Z8W-OH10V212IR-P | +PoE, объектив 2,8-12мм | 5652
2.0 Мр
Купольные IP-видеокамеры
| Матрица: 1/2.9" SONY IMX322 Процессор: HiSilicon 3516c Разрешение: осн. поток - 2.0Mp, 1.0Mp; доп. поток - D1, VGA, nHD, QVGA Чувствительность: цвет - 0,01 Лк; ч/б - 0 Лк (IR on) | Купольная IP видеокамера Программные возможности: Двойной поток H.264/ MJPEG (PAL 25 fps/ NTSC 30fps) Поддержка ONVIF v.2.20, P2P облачного сервиса Двухстороннее Audio (RCA), кодек G.726, G.711A, G.711U Детектор движения, перекрытие Обработка изображения: WDR, BLC, AWB, 3DNR, Экспозиция (Авто, 1/25…1/8000), Отражение, поворот на 90°, 180°, 270° Встроенный ActiveX WEB клиент Полнофункциональный мобильный клиент (для платформ iOS, Android) Ethernet 10/100M (RJ45), поддержка RTSP/DHCP/DDNS/UPNP/SMTP/FTP Конструктивные особенности: Механический ИК фильтр (ICR) Диапазон рабочих температур: -10°С ~ +50°С Габаритные размеры: D126x110 мм Питание: 12 В / 180 мА Комплектация: камера, паспорт, установочный CD, 3 шурупа, 3 пластиковых дюбеля, штекер питания с креплением под винт | Proto IP-Z10D-SH20F36 | Объектив на выбор: 2,8мм / 3,6мм / 6мм / 8мм | 6013
|  |  | Proto IP-Z10D-SH20F36-P | +PoE, oбъектив на выбор: 2,8мм / 3,6мм / 6мм / 8мм | 6602
|  |  | Proto IP-Z10D-SH20V212 | Объектив на выбор: 2,8-12мм / 9-22мм | 6792
|  |  | Proto IP-Z10D-SH20V550 | Объектив f=5-50мм | 7200
|  |  | Proto IP-Z10D-SH20V212-P | +PoE, объектив на выбор: 2,8-12мм / 9-22мм | 7392
|  |  | Proto IP-Z10D-SH20V550-P | +PoE, oбъектив f=5-50мм | 7800
| Матрица: 1/2.9" SONY IMX322 Процессор: HiSilicon 3516c Разрешение: осн. поток - 2.0Mp, 1.0Mp; доп. поток - D1, VGA, nHD, QVGA Чувствительность: цвет - 0,01 Лк; ч/б - 0 Лк (IR on) | Купольная ИК IP видеокамера Программные возможности: Двойной поток H.264/ MJPEG (PAL 25 fps/ NTSC 30fps) Поддержка ONVIF v.2.20, P2P облачного сервиса Двухстороннее Audio (RCA), кодек G.726, G.711A, G.711U Детектор движения, перекрытие Обработка изображения: WDR, BLC, AWB, 3DNR, Экспозиция (Авто, 1/25…1/8000), Отражение, поворот на 90°, 180°, 270° Встроенный ActiveX WEB клиент Полнофункциональный мобильный клиент (для платформ iOS, Android) Ethernet 10/100M (RJ45), поддержка RTSP/DHCP/DDNS/UPNP/SMTP/FTP Конструктивные особенности: Механический ИК фильтр (ICR) 30 встроенных ИК диодов Дальность подсветки: до 30 м Диапазон рабочих температур: -10°С ~ +50°С Габаритные размеры: D126x110 мм Питание: 12 В / 200 мА (max 450 мА с ИК) Комплектация: камера, паспорт, установочный CD, 3 шурупа, 3 пластиковых дюбеля, штекер питания с креплением под винт | Proto IP-Z10D-SH20F36IR | Объектив на выбор: 2,8мм / 3,6мм / 6мм / 8мм | 6240
|  |  | Proto IP-Z10D-SH20F36IR-P | +PoE, oбъектив на выбор: 2,8мм / 3,6мм / 6мм / 8мм | 6840
|  |  | Proto IP-Z10D-SH20V212IR | Объектив на выбор: 2,8-12мм / 9-22мм | 6960
|  |  | Proto IP-Z10D-SH20V550IR | Объектив f=5-50мм | 7440
|  |  | Proto IP-Z10D-SH20V212IR-P | +PoE, объектив на выбор: 2,8-12мм / 9-22мм | 7560
|  |  | Proto IP-Z10D-SH20V550IR-P | +PoE, oбъектив f=5-50мм | 7992
Антивандальные IP-видеокамеры
| Матрица: 1/2.9" SONY IMX322 Процессор: HiSilicon 3516c Разрешение: осн. поток - 2.0Mp, 1.0Mp; доп. поток - D1, VGA, nHD, QVGA Чувствительность: цвет - 0,01 Лк; ч/б - 0 Лк (IR on) | Антивандальная ИК IP видеокамера Программные возможности: Двойной поток H.264/ MJPEG (PAL 25 fps/ NTSC 30fps) Поддержка ONVIF v.2.20, P2P облачного сервиса Двухстороннее Audio (RCA), кодек G.726, G.711A, G.711U Детектор движения, перекрытие Обработка изображения: WDR, BLC, AWB, 3DNR, Экспозиция (Авто, 1/25…1/8000), Отражение, поворот на 90°, 180°, 270° Встроенный ActiveX WEB клиент Полнофункциональный мобильный клиент (для платформ iOS, Android) Ethernet 10/100M (RJ45), поддержка RTSP/DHCP/DDNS/UPNP/SMTP/FTP Конструктивные особенности: Механический ИК фильтр (ICR) 12 встроенных ИК диодов Дальность подсветки: до 15 м Защита от влаги и пыли: IP54 Класс вандалоустойчивости: IK10 Диапазон рабочих температур: -10°С ~ +50°С Габаритные размеры: D120x62 мм Питание: 12 В / 200 мА (max 290 мА с ИК) Комплектация: камера, паспорт, 3 шурупа, 3 пластиковых дюбеля, установочный CD, штекер питания с креплением под винт | Proto IP-Z3V-SH20F36IR | Объектив на выбор: 2,8мм / 3,6мм / 6мм / 8мм | 6720
|  |  | Proto IP-Z3V-SH20F36IR-P | +PoE, oбъектив на выбор: 2,8мм / 3,6мм / 6мм / 8мм | 7320
| Матрица: 1/2.9" SONY IMX322 Процессор: HiSilicon 3516c Разрешение: осн. поток - 2.0Mp, 1.0Mp; доп. поток - D1, VGA, nHD, QVGA Чувствительность: цвет - 0,01 Лк; ч/б - 0 Лк (IR on) | Антивандальная ИК IP видеокамера Программные возможности: Двойной поток H.264/ MJPEG (PAL 25 fps/ NTSC 30fps) Поддержка ONVIF v.2.20, P2P облачного сервиса Двухстороннее Audio (RCA), кодек G.726, G.711A, G.711U Детектор движения, перекрытие Обработка изображения: WDR, BLC, AWB, 3DNR, Экспозиция (Авто, 1/25…1/8000), Отражение, поворот на 90°, 180°, 270° Встроенный ActiveX WEB клиент Полнофункциональный мобильный клиент (для платформ iOS, Android) Ethernet 10/100M (RJ45), поддержка RTSP/DHCP/DDNS/UPNP/SMTP/FTP Конструктивные особенности: Механический ИК фильтр (ICR) 30 встроенных ИК диодов Дальность подсветки: до 30 м Защита от влаги и пыли: IP66 Класс вандалоустойчивости: IK10 Диапазон рабочих температур: -30°С ~ +50°С Габаритные размеры: D119x86 мм Питание: 12 В / 200 мА (max 420 мА с ИК) Комплектация: камера, паспорт, установочный CD, 3 шурупа, 3 пластиковых дюбеля, штекер питания с креплением под винт | Proto IP-Z5V-SH20F36IR | Объектив на выбор: 2,8мм / 3,6мм / 6мм / 8мм | 6138
|  |  | Proto IP-Z5V-SH20F36IR-P | +PoE, oбъектив на выбор: 2,8мм / 3,6мм / 6мм / 8мм | 6924
|  |  | Proto IP-Z5V-SH20V212IR | Объектив на выбор: 2,8-12мм / 9-22мм | 6660
|  |  | Proto IP-Z5V-SH20V550IR | Объектив f=5-50мм | 7320
|  |  | Proto IP-Z5V-SH20V212IR-P | +PoE, объектив на выбор: 2,8-12мм / 9-22мм | 7164
|  |  | Proto IP-Z5V-SH20V550IR-P | +PoE, oбъектив f=5-50мм | 7884
| Матрица: 1/2.9" SONY IMX322 Процессор: HiSilicon 3516c Разрешение: осн. поток - 2.0Mp, 1.0Mp; доп. поток - D1, VGA, nHD, QVGA Чувствительность: цвет - 0,01 Лк; ч/б - 0 Лк (IR on) | Антивандальная ИК IP видеокамера Программные возможности: Двойной поток H.264/ MJPEG (PAL 25 fps/ NTSC 30fps) Поддержка ONVIF v.2.20, P2P облачного сервиса Двухстороннее Audio (RCA), кодек G.726, G.711A, G.711U Детектор движения, перекрытие Обработка изображения: WDR, BLC, AWB, 3DNR, Экспозиция (Авто, 1/25…1/8000), Отражение, поворот на 90°, 180°, 270° Встроенный ActiveX WEB клиент Полнофункциональный мобильный клиент (для платформ iOS, Android) Ethernet 10/100M (RJ45), поддержка RTSP/DHCP/DDNS/UPNP/SMTP/FTP Конструктивные особенности: Механический ИК фильтр (ICR) 15 встроенных ИК диодов Дальность подсветки: до 15м Защита от влаги и пыли: IP54 Класс вандалоустойчивости: IK10 Диапазон рабочих температур: -10°С ~ +50°С Габаритные размеры: D105x81 мм Питание: 12 В / 200 мА (max 300 мА с ИК) Комплектация: камера, паспорт, 3 шурупа, 3 пластиковых дюбеля, установочный CD, штекер питания с креплением под винт | Proto IP-Z4V-SH20F36IR | Объектив на выбор: 2,8мм / 3,6мм / 6мм / 8мм | 6840
|  |  | Proto IP-Z4V-SH20F36IR-P | +PoE, oбъектив на выбор: 2,8мм / 3,6мм / 6мм / 8мм | 7320
|  |  | Proto IP-Z4V-SH20V212IR | Объектив на выбор: 2,8-12мм / 9-22мм | 7440
|  |  | Proto IP-Z4V-SH20V550IR | Объектив f=5-50мм | 7800
Всепогодные IP-видеокамеры
| Матрица: 1/2.9" SONY IMX322 Процессор: HiSilicon 3516c Разрешение: осн. поток - 2.0Mp, 1.0Mp; доп. поток - D1, VGA, nHD, QVGA Чувствительность: цвет - 0,01 Лк; ч/б - 0 Лк (IR on) | Всепогодная ИК IP видеокамера Программные возможности: Двойной поток H.264/ MJPEG (PAL 25 fps/ NTSC 30fps) Поддержка ONVIF v.2.20, P2P облачного сервиса Двухстороннее Audio (RCA), кодек G.726, G.711A, G.711U Детектор движения, перекрытие Обработка изображения: WDR, BLC, AWB, 3DNR, Экспозиция (Авто, 1/25…1/8000), Отражение, поворот на 90°, 180°, 270° Встроенный ActiveX WEB клиент Полнофункциональный мобильный клиент (для платформ iOS, Android) Ethernet 10/100M (RJ45), поддержка RTSP/DHCP/DDNS/UPNP/SMTP/FTP Конструктивные особенности: Механический ИК фильтр (ICR) 36 встроенных ИК диодов Дальность подсветки: до 30 м Защита от влаги и пыли: IP66 Диапазон рабочих температур: -35°С ~ +50°С Габаритные размеры: 176x64x68 мм Питание: 12 В / 200 мА (max 450 мА с ИК) Комплектация: Камера, паспорт, 3 шурупа, 3 пластиковых дюбеля, установочный CD, штекер питания с креплением под винт | Proto IP-Z5W-SH20F36IR | Объектив на выбор: 2,8мм / 3,6мм / 6мм / 8мм | 6588
| Матрица: 1/2.9" SONY IMX322 Процессор: HiSilicon 3516c Разрешение: осн. поток - 2.0Mp, 1.0Mp; доп. поток - D1, VGA, nHD, QVGA Чувствительность: цвет - 0,01 Лк; ч/б - 0 Лк (IR on) | Всепогодная ИК IP видеокамера Программные возможности: Двойной поток H.264/ MJPEG (PAL 25 fps/ NTSC 30fps) Поддержка ONVIF v.2.20, P2P облачного сервиса Двухстороннее Audio (RCA), кодек G.726, G.711A, G.711U Детектор движения, перекрытие Обработка изображения: WDR, BLC, AWB, 3DNR, Экспозиция (Авто, 1/25…1/8000), Отражение, поворот на 90°, 180°, 270° Встроенный ActiveX WEB клиент Полнофункциональный мобильный клиент (для платформ iOS, Android) Ethernet 10/100M (RJ45), поддержка RTSP/DHCP/DDNS/UPNP/SMTP/FTP Конструктивные особенности: Механический ИК фильтр (ICR) 36 встроенных ИК диодов Дальность подсветки: до 30 м Защита от влаги и пыли: IP66 Диапазон рабочих температур: -35°С ~ +50°С Габаритные размеры: 165x80x80 мм Питание: 12 В / 300 мА (max 550 мА с ИК) Комплектация: Камера, паспорт, 3 шурупа, 3 пластиковых дюбеля, установочный CD, штекер питания с креплением под винт | Proto IP-Z8W-SH20F36IR | Объектив на выбор: 2,8мм / 3,6мм / 6мм / 8мм | 6445
|  |  | Proto IP-Z8W-SH20F36IR-P | +PoE, oбъектив на выбор: 2,8мм / 3,6мм / 6мм / 8мм | 7030
| Матрица: 1/2.9" SONY IMX322 Процессор: HiSilicon 3516c Разрешение: осн. поток - 2.0Mp, 1.0Mp; доп. поток - D1, VGA, nHD, QVGA Чувствительность: цвет - 0,01 Лк; ч/б - 0 Лк (IR on) | Всепогодная ИК IP видеокамера Программные возможности: Двойной поток H.264/ MJPEG (PAL 25 fps/ NTSC 30fps) Поддержка ONVIF v.2.20, P2P облачного сервиса Двухстороннее Audio (RCA), кодек G.726, G.711A, G.711U Детектор движения, перекрытие Обработка изображения: WDR, BLC, AWB, 3DNR, Экспозиция (Авто, 1/25…1/8000), Отражение, поворот на 90°, 180°, 270° Встроенный ActiveX WEB клиент Полнофункциональный мобильный клиент (для платформ iOS, Android) Ethernet 10/100M (RJ45), поддержка RTSP/DHCP/DDNS/UPNP/SMTP/FTP Конструктивные особенности: Механический ИК фильтр (ICR) 36встроенных ИК диодов Дальность подсветки: до 30 м Защита от влаги и пыли: IP66 Диапазон рабочих температур: -35°С ~ +50°С Габаритные размеры: 190x80x80 мм Питание: 12 В / 300 мА (max 550 мА с ИК) Комплектация: камера, паспорт, 3 шурупа, 3 пластиковых дюбеля, установочный CD, штекер питания с креплением под винт | Proto IP-Z8W-SH20V212IR | Объектив 2,8-12мм | 7238
|  |  | Proto IP-Z8W-SH20V212IR-P | +PoE, объектив 2,8-12мм | 7795
| Матрица: 1/2.9" SONY IMX322 DSP: Hisilicon 3516c Разрешение: осн. поток - 2.0Mp, 1.0Mp; доп. поток - D1, VGA, nHD, QVGA Чувствительность: цвет - 0,01 Лк, ч/б - 0 Лк (IR on) | Всепогодная ИК IP видеокамера Программные возможности: Двойной поток H.264/ MJPEG (PAL 25 fps/ NTSC 30fps) Поддержка ONVIF v.2.20, P2P облачного сервиса Двухстороннее Audio (RCA), кодек G.726, G.711A, G.711U Детектор движения, перекрытие Обработка изображения: WDR, BLC, AWB, 3DNR, Экспозиция (Авто, 1/25…1/8000), Отражение, поворот на 90°, 180°, 270° Встроенный ActiveX WEB клиент Полнофункциональный мобильный клиент (для платформ iOS, Android) Ethernet 10/100M (RJ45), поддержка RTSP/DHCP/DDNS/UPNP/SMTP/FTP Конструктивные особенности: Механический ИК фильтр (ICR) 36 встроенных ИК диодов Дальность подсветки: до 30 м Защита от влаги и пыли: IP66 Диапазон рабочих температур: -35°С ~ +50°С (без IntelligentHeater) -60°С ~ +50°С (с опцией Intelligent Heater) Габаритные размеры: 256x78x87 мм Питание: 12 В / 200 мА (max 450 мА с ИК) + 400 мА (с опцией Intelligent Heater) Комплектация: камера, паспорт, 3 шурупа, 3 пластиковых дюбеля, установочный CD, штекер питания с креплением под винт | Proto IP-Z2W-SH20F36IR | Объектив на выбор: 2,8мм / 3,6мм / 6мм / 8мм | 7080
|  |  | Proto IP-Z2W-SH20F36IR-P | +PoE, oбъектив на выбор: 2,8мм / 3,6мм / 6мм / 8мм | 7560
|  |  | Proto IP-Z2W-SH20F36IR Alaska | +Intelligent Heater, oбъектив на выбор: 2,8мм / 3,6мм / 6мм / 8мм | 9324
| Матрица: 1/2.9" SONY IMX322 DSP: Hisilicon 3516c Разрешение: осн. поток - 2.0Mp, 1.0Mp; доп. поток - D1, VGA, nHD, QVGA Чувствительность: цвет - 0,01 Лк, ч/б - 0 Лк (IR on) | Всепогодная ИК IP видеокамера Программные возможности: Двойной поток H.264/ MJPEG (PAL 25 fps/ NTSC 30fps) Поддержка ONVIF v.2.20, P2P облачного сервиса Двухстороннее Audio (RCA), кодек G.726, G.711A, G.711U Детектор движения, перекрытие Обработка изображения: WDR, BLC, AWB, 3DNR, Экспозиция (Авто, 1/25…1/8000), Отражение, поворот на 90°, 180°, 270° Встроенный ActiveX WEB клиент Полнофункциональный мобильный клиент (для платформ iOS, Android) Ethernet 10/100M (RJ45), поддержка RTSP/DHCP/DDNS/UPNP/SMTP/FTP Конструктивные особенности: Механический ИК фильтр (ICR) 54 встроенных ИК диодов Дальность подсветки: до 50 м Защита от влаги и пыли: IP66 Диапазон рабочих температур: -35°С ~ +50°С (без IntelligentHeater) -60°С ~ +50°С (с опцией Intelligent Heater) Габаритные размеры: 269x87x105 мм Питание: 12 В / 200 мА (max 600 мА с ИК) + 400 мА (с опцией Intelligent Heater) Комплектация: камера, паспорт, 3 шурупа, 3 пластиковых дюбеля, установочный CD, штекер питания с креплением под винт | Proto IP-Z4W-SH20V212IR | Объектив на выбор: 2,8-12мм / 9-22мм | 7908
|  |  | Proto IP-Z4W-SH20V212IR-P | +PoE, объектив на выбор: 2,8-12мм / 9-22мм | 8550
|  |  | Proto IP-Z4W-SH20V212IR Alaska | +Intelligent Heater, объектив на выбор: 2,8-12мм / 9-22мм | 10200
| Матрица: CMOS 1/2.9" Sony IMX322 DSP: Hisilicon 3516с Разрешение: осн. поток - 2.0Mp, 1.0Mp; доп. поток - D1, VGA, nHD, QVGA Чувствительность: цвет - 0,01 Лк, ч/б - 0 Лк (IR on) | Всепогодная ИК IP видеокамера Программные возможности: Двойной поток H.264/ MJPEG (PAL 25 fps/ NTSC 30fps) Поддержка ONVIF v.2.20, P2P облачного сервиса Двухстороннее Audio (RCA), кодек G.726, G.711A, G.711U Детектор движения, перекрытие Обработка изображения: WDR, BLC, AWB, 3DNR, Экспозиция (Авто, 1/25…1/8000), Отражение, поворот на 90°, 180°, 270° Встроенный ActiveX WEB клиент Полнофункциональный мобильный клиент (для платформ iOS, Android) Ethernet 10/100M (RJ45), поддержка RTSP/DHCP/DDNS/UPNP/SMTP/FTP Конструктивные особенности: Механический ИК фильтр (ICR) 48 встроенных ИК диодов Дальность подсветки: до 45 м Защита от влаги и пыли: IP66 Диапазон рабочих температур: -35°С ~ +50°С Габаритные размеры: 275x100x92 мм Питание: 12 В / 300 мА (max 620 мА с ИК) Комплектация: камера, паспорт, 3 шурупа, 3 пластиковых дюбеля, установочный CD, штекер питания с креплением под винт | Proto IP-Z10W-SH20M212IR | Моторизированный объектив 2,8-12мм | 9576
|  |  | Proto IP-Z10W-SH20M212IR-P | +PoE, Моторизированный объектив 2,8-12мм | 10210
| Матрица: CMOS 1/2.9" Sony IMX322 DSP: Hisilicon 3516с Разрешение: осн. поток - 2.0Mp, 1.0Mp; доп. поток - D1, VGA, nHD, QVGA Чувствительность: цвет - 0,01 Лк, ч/б - 0 Лк (IR on) | Всепогодная ИК IP видеокамера Программные возможности: Двойной поток H.264/ MJPEG (PAL 25 fps/ NTSC 30fps) Поддержка ONVIF v.2.20, P2P облачного сервиса Двухстороннее Audio (RCA), кодек G.726, G.711A, G.711U Детектор движения, перекрытие Обработка изображения: WDR, BLC, AWB, 3DNR, Экспозиция (Авто, 1/25…1/8000), Отражение, поворот на 90°, 180°, 270° Встроенный ActiveX WEB клиент Полнофункциональный мобильный клиент (для платформ iOS, Android) Ethernet 10/100M (RJ45), поддержка RTSP/DHCP/DDNS/UPNP/SMTP/FTP Конструктивные особенности: Механический ИК фильтр (ICR) 42 встроенных ИК диодов Дальность подсветки: до 35 м Защита от влаги и пыли: IP66 Диапазон рабочих температур: -35°С ~ +50°С Габаритные размеры: 305x85x85 мм Питание: 12 В / 300 мА (max 600 мА с ИК) Комплектация: камера, паспорт, 3 шурупа, 3 пластиковых дюбеля, установочный CD, штекер питания с креплением под винт | Proto IP-Z7W-SH20M212IR | Моторизированный объектив 2,8-12мм | 9960
|  |  | Proto IP-Z7W-SH20M212IR-P | +PoE, Моторизированный объектив 2,8-12мм | 10524
Поворотные IP-видеокамеры
| Матрица 1/3" SONY IMX122 CMOS | Поворотная IP ИК видеокамера Разрешение 1080Р (2.0 Мр) Матрица 1/3” SONY CMOS IMX 122 Вариофокальный объектив 4.5~100мм Оптический ZOOM 22х Качественное видео при масштабировании 14 ИК-диодов, max дальность до 180 м Настройка камеры под индивидуальные задачи пользователя Управление через WEB-интерфейс Более 200 предустановок Панорамное сканирование Скорость поворота до 200°/сек Автоповорот при прохождении вертикальной оси AutoFlip Диапазон рабочих температур -40° ~ +60° Питание DC12В/АC 24 В / max 4000 мA Габаритные размеры D230xH341мм Комплектация: камера, инструкция, кронштейн настенный, блок питания, установочный диск, страховочный трос, DC переходник | Proto IP-SZ22LED | Вариофокальный объектив 4.5~100мм | 45210
3.0 Мр
Купольные IP-видеокамеры
| Матрица: 1/2.5" Aptina MT9P006 DSP: TI DM368 Разрешение: осн.поток - 2.0Mp (25fps), 3.0Mp (21 fps), 5Mp (13fps) доп.поток - D1, CIF Чувствительность: цвет - 0,6 Лк | Купольная IP видеокамера Программные возможности: Двойной поток H.264 (25 fps) Поддержка ONVIF Поддержка P2P облачного сервиса Автономная запись на microSD (до 64Гб) Поддержка Audio (RCA), кодек G.711A Детектор движения, тревожный детектор Встроенный ActiveX WEB клиент Полнофункциональный мобильный клиент (для платформ iOS, Android) Ethernet 10/100M (RJ45), поддержка RTSP/DHCP/DDNS/UPNP/SMTP/FTP Конструктивные особенности: Механический ИК фильтр (ICR) Диапазон рабочих температур: -10°С ~ +50°С Габаритные размеры: D126x110 мм Питание: 12 В /250 мА Комплектация: камера, паспорт, установочный CD, 3 шурупа, 3 пластиковых дюбеля, штекер питания с креплением под винт | Proto IP-Z10D-AT30F36 | Объектив на выбор: 2,8мм / 3,6мм / 6мм / 8мм | 11998
|  |  | Proto IP-Z10D-AT30F36-P | +PoE, oбъектив на выбор: 2,8мм / 3,6мм / 6мм / 8мм | 12587
|  |  | Proto IP-Z10D-AT30V212 | Объектив на выбор: 2,8-12мм / 9-22мм | 12760
|  |  | Proto IP-Z10D-AT30V550 | Объектив f=5-50мм | 13180
| Матрица: 1/2.5" Aptina MT9P006 DSP: TI DM368 Разрешение: осн.поток - 2.0Mp (25fps), 3.0Mp (21 fps), 5Mp (13fps) доп.поток - D1, CIF Чувствительность: цвет - 0,6 Лк ч/б - 0 Лк (IR on) | Купольная ИК IP видеокамера Программные возможности: Двойной поток H.264 (25 fps) Поддержка ONVIF Поддержка P2P облачного сервиса Автономная запись на microSD (до 64Гб) Поддержка Audio (RCA), кодек G.711A Детектор движения, тревожный детектор Встроенный ActiveX WEB клиент Полнофункциональный мобильный клиент (для платформ iOS, Android) Ethernet 10/100M (RJ45), поддержка RTSP/DHCP/DDNS/UPNP/SMTP/FTP Конструктивные особенности: Механический ИК фильтр (ICR) 30 встроенных ИК диодов Дальность подсветки: до 30 м Диапазон рабочих температур: -10°С ~ +50°С Габаритные размеры: D126x110 мм Питание: 12 В / 300 мА (max 550 мА с ИК) Комплектация: камера, паспорт, установочный CD, 3 шурупа, 3 пластиковых дюбеля, штекер питания с креплением под винт | Proto IP-Z10D-AT30F36IR | Объектив на выбор: 2,8мм / 3,6мм / 6мм / 8мм | 12120
|  |  | Proto IP-Z10D-AT30F36IR-P | +PoE, oбъектив на выбор: 2,8мм / 3,6мм / 6мм / 8мм | 12742
|  |  | Proto IP-Z10D-AT30V212IR | Объектив на выбор: 2,8-12мм / 9-22мм | 12914
|  |  | Proto IP-Z10D-AT30V550IR | Объектив f=5-50мм | 13334
Всепогодные IP-видеокамеры
| Матрица: 1/2.5" Aptina MT9P006 DSP: TI DM368 Разрешение: осн.поток - 2.0Mp (25fps), 3.0Mp (21 fps), 5Mp (13fps) доп.поток - D1, CIF Чувствительность: цвет - 0,6 Лк ч/б - 0 Лк (IR on) | Всепогодная ИК IP видеокамера Программные возможности: Двойной поток H.264 (25 fps) Поддержка ONVIF Поддержка P2P облачного сервиса Поддержка Audio (RCA), кодек G.711A Автономная запись на SD карту (до 64Гб) Детектор движения, тревожный детектор Встроенный ActiveX WEB клиент Полнофункциональный мобильный клиент (для платформ iOS, Android) Ethernet 10/100M (RJ45), поддержка RTSP/DHCP/DDNS/UPNP/SMTP/FTP Конструктивные особенности: Механический ИК фильтр (ICR) 48 встроенных ИК диодов Дальность подсветки: до 45 м Защита от влаги и пыли: IP66 Диапазон рабочих температур: -35°С ~ +50°С (без IntelligentHeater) -60°С ~ +50°С (с опцией Intelligent Heater) Габаритные размеры: 275x100x92 мм Питание: 12 В / 300 мА (max 620 мА с ИК) + 400 мА (с опцией Intelligent Heater) Комплектация: камера, паспорт, 4 шурупа, 4 пластиковых дюбеля, шестигранный ключ, установочный CD, штекер питания с креплением под винт | Proto IP-Z10W-AT30F28IR | Объектив на выбор: 2,8мм / 3,6мм / 6мм / 8мм | 14189
|  |  | Proto IP-Z10W-AT30F28IR-Р | +PoE, oбъектив на выбор: 2,8мм / 3,6мм / 6мм / 8мм | 14946
|  |  | Proto IP-Z10W-AT30F28IR Alaska | +Intelligent Heater, oбъектив на выбор: 2,8мм / 3,6мм / 6мм / 8мм | 17400
|  |  | Proto IP-Z10W-AT30V212IR | Объектив на выбор: 2,8-12мм / 9-22мм | 15143
|  |  | Proto IP-Z10W-AT30V550IR | Объектив f=5-50мм | 15365
|  |  | Proto IP-Z10W-AT30V212IR-P | +PoE, Объектив на выбор: 2,8-12мм / 9-22мм | 15581
|  |  | Proto IP-Z10W-AT30V550IR-P | +PoE, Объектив f=5-50мм | 15764
|  |  | Proto IP-Z10W-AT30V212IR Alaska | +Intelligent Heater, Объектив на выбор: 2,8-12мм / 9-22мм | 17520
|  |  | Proto IP-Z10W-AT30V550IR Alaska | +Intelligent Heater, Объектив f=5-50мм | 17928
4 Мр
Купольные IP-видеокамеры
| Матрица: CMOS 1/3" OmniVision 4689 DSP: Hisilicon 3516d Разрешение: осн. поток - 4.0Mp (15fps), 3.0Mp (25fps), 2.0Mp (25fps); доп. поток - D1, VGA, nHD, QVGA Чувствительность: цвет - 0,05 Лк ч/б - 0 Лк (IR on) | Купольная ИК IP видеокамера Программные возможности: Двойной поток: cжатие H.264/ MJPEG/ H.265 (PAL 25 fps/ NTSC 30fps) Поддержка ONVIF Двухстороннее Audio (RCA), кодек G.726, G.711A, G.711U Детектор движения, перекрытие Встроенный ActiveX WEB клиент Ethernet 10/100M (RJ45), поддержка RTSP/ DHCP/ DDNS/ UPNP/ SMTP/ FTP Конструктивные особенности: Механический ИК фильтр (ICR) 36 встроенных ИК диодов Дальность подсветки: до 30 м Диапазон рабочих температур: -35°С ~ +50°С Габаритные размеры: D126x110мм Питание: 12 В / 300 мА (max 550 мА с ИК) Комплектация: камера, паспорт, 3 шурупа, 3 пластиковых дюбеля, установочный CD, штекер питания с креплением под винт | Proto IP-Z10D-OH40F40IR | Объектив на выбор: 2,8мм / 4мм | 8388
|  |  | Proto IP-Z10D-OH40F40IR-P | +PoE, oбъектив на выбор: 2,8мм / 4мм | 8928
Антивандальные IP-видеокамеры
| Матрица: CMOS 1/3" OmniVision 4689 DSP: Hisilicon 3516d Разрешение: осн. поток - 4.0Mp (15fps), 3.0Mp (25fps), 2.0Mp (25fps); доп. поток - D1, VGA, nHD, QVGA Чувствительность: цвет - 0,05 Лк ч/б - 0 Лк (IR on) | Антивандальная ИК IP видеокамера Программные возможности: Двойной поток: cжатие H.264/ MJPEG/ H.265 (PAL 25 fps/ NTSC 30fps) Поддержка ONVIF Двухстороннее Audio (RCA), кодек G.726, G.711A, G.711U Детектор движения, перекрытие Встроенный ActiveX WEB клиент Ethernet 10/100M (RJ45), поддержка RTSP/ DHCP/ DDNS/ UPNP/ SMTP/ FTP Конструктивные особенности: Механический ИК фильтр (ICR) 30 встроенных ИК диодов Дальность подсветки: до 30 м Защита от влаги и пыли: IP66 Класс вандалоустойчивости: IK10 Диапазон рабочих температур: -30°С ~ +50°С Габаритные размеры: D119x86мм Питание: 12 В / 200 мА (max 420 мА с ИК) Комплектация: камера, паспорт, 3 шурупа, 3 пластиковых дюбеля, установочный CD, штекер питания с креплением под винт | Proto IP-Z5V-OH40F40IR | Объектив на выбор: 2,8мм / 4мм | 8244
|  |  | Proto IP-Z5V-OH40F40IR-P | +PoE, oбъектив на выбор: 2,8мм / 4мм | 8820
Всепогодные IP-видеокамеры
| Матрица: CMOS 1/3" OmniVision 4689 DSP: Hisilicon 3516d Разрешение: осн. поток - 4.0Mp (15fps), 3.0Mp (25fps), 2.0Mp (25fps); доп. поток - D1, VGA, nHD, QVGA Чувствительность: цвет - 0,05 Лк ч/б - 0 Лк (IR on) | Всепогодная ИК IP видеокамера Программные возможности: Двойной поток: cжатие H.264/ MJPEG/ H.265 (PAL 25 fps/ NTSC 30fps) Поддержка ONVIF Двухстороннее Audio (RCA), кодек G.726, G.711A, G.711U Детектор движения, перекрытие Встроенный ActiveX WEB клиент Ethernet 10/100M (RJ45), поддержка RTSP/ DHCP/ DDNS/ UPNP/ SMTP/ FTP Конструктивные особенности: Механический ИК фильтр (ICR) 36 встроенных ИК диодов Дальность подсветки: до 30 м Защита от влаги и пыли: IP66 Диапазон рабочих температур: -35°С ~ +50°С Габаритные размеры: 165x80x80 мм -без доп. секции 190x80x80 мм -с доп. секцией (с вариоф. зумом) Питание: 12 В / 300 мА (max 550 мА с ИК) Комплектация: камера, паспорт, 3 шурупа, 3 пластиковых дюбеля, установочный CD, штекер питания с креплением под винт | Proto IP-Z8W-OH40F40IR | Объектив на выбор: 2,8мм / 4мм | 9240
|  |  | Proto IP-Z8W-OH40F40IR-P | +PoE, oбъектив на выбор: 2,8мм / 4мм | 9444
|  |  | Proto IP-Z8W-OH40M212IR | Моторизированный объектив 2,8-12мм | 11268
|  |  | Proto IP-Z8W-OH40M212IR-P | +PoE, Моторизированный объектив 2,8-12мм | 11400
| Матрица: CMOS 1/3" OmniVision 4689 DSP: Hisilicon 3516d Разрешение: осн. поток - 4.0Mp (15fps), 3.0Mp (25fps), 2.0Mp (25fps); доп. поток - D1, VGA, nHD, QVGA Чувствительность: цвет - 0,05 Лк ч/б - 0 Лк (IR on) | Всепогодная ИК IP видеокамера Программные возможности: Двойной поток: cжатие H.264/ MJPEG/ H.265 (PAL 25 fps/ NTSC 30fps) Поддержка ONVIF Двухстороннее Audio (RCA), кодек G.726, G.711A, G.711U Детектор движения, перекрытие Встроенный ActiveX WEB клиент Ethernet 10/100M (RJ45), поддержка RTSP/ DHCP/ DDNS/ UPNP/ SMTP/ FTP Конструктивные особенности: Механический ИК фильтр (ICR) 42 встроенных ИК диодов Дальность подсветки: до 35 м Защита от влаги и пыли: IP66 Диапазон рабочих температур: -35°С ~ +50°С Габаритные размеры: 305x85x85 мм Питание: 12 В / 300 мА (max 600 мА с ИК) Комплектация: камера, паспорт, 3 шурупа, 3 пластиковых дюбеля, установочный CD, штекер питания с креплением под винт | Proto IP-Z7W-OH40F40IR | Объектив на выбор: 2,8мм / 4мм | 9996
|  |  | Proto IP-Z7W-OH40F40IR-P | +PoE, oбъектив на выбор: 2,8мм / 4мм | 10584
|  |  | Proto IP-Z7W-OH40M212IR | Моторизированный объектив 2,8-12мм | 11640
|  |  | Proto IP-Z7W-OH40M212IR-P | +PoE, Моторизированный объектив 2,8-12мм | 12240
| Матрица: CMOS 1/3" OmniVision 4689 DSP: Hisilicon 3516d Разрешение: осн. поток - 4.0Mp (15fps), 3.0Mp (25fps), 2.0Mp (25fps); доп. поток - D1, VGA, nHD, QVGA Чувствительность: цвет - 0,05 Лк ч/б - 0 Лк (IR on) | Всепогодная ИК IP видеокамера Программные возможности: Двойной поток: cжатие H.264/ MJPEG/ H.265 (PAL 25 fps/ NTSC 30fps) Поддержка ONVIF Двухстороннее Audio (RCA), кодек G.726, G.711A, G.711U Детектор движения, перекрытие Встроенный ActiveX WEB клиент Ethernet 10/100M (RJ45), поддержка RTSP/ DHCP/ DDNS/ UPNP/ SMTP/ FTP Конструктивные особенности: Механический ИК фильтр (ICR) 48 встроенных ИК диодов Дальность подсветки: до 45 м Защита от влаги и пыли: IP66 Диапазон рабочих температур: -35°С ~ +50°С Габаритные размеры: 275x100x92мм Питание: 12 В / 300 мА (max 620 мА с ИК) Комплектация: камера, паспорт, 3 шурупа, 3 пластиковых дюбеля, установочный CD, штекер питания с креплением под винт | Proto IP-Z10W-OH40F40IR | Объектив на выбор: 2,8мм / 4мм | 10080
|  |  | Proto IP-Z10W-OH40F40IR-P | +PoE, oбъектив на выбор: 2,8мм / 4мм | 10656
|  |  | Proto IP-Z10W-OH40M212IR | Моторизированный объектив 2,8-12мм | 11640
|  |  | Proto IP-Z10W-OH40M212IR-P | +PoE, Моторизированный объектив 2,8-12мм | 11988
5 Мр
Купольные IP-видеокамеры
| Матрица: CMOS 1/1.8" Sony IMX178 DSP: Hisilicon 3516a Разрешение: осн. поток - 5.0Mp(15fps), 3.0Mp(25fps), 2.0Mp; доп. поток - D1, VGA, nHD, QVGA Чувствительность: цвет - 0,001 Лк ч/б - 0 Лк (IR on) | Купольная ИК IP видеокамера Программные возможности: Двойной поток: cжатие H.264/ MJPEG/ H.265 (PAL 25 fps/ NTSC 30fps) Поддержка ONVIF Двухстороннее Audio (RCA), кодек G.726, G.711A, G.711U Детектор движения, перекрытие Встроенный ActiveX WEB клиент Ethernet 10/100M (RJ45), поддержка RTSP/ DHCP/ DDNS/ UPNP/ SMTP/ FTP Конструктивные особенности: Механический ИК фильтр (ICR) 36 встроенных ИК диодов Дальность подсветки: до 30 м Диапазон рабочих температур: -35°С ~ +50°С Габаритные размеры: D126x110мм Питание: 12 В / 300 мА (max 550 мА с ИК) Комплектация: камера, паспорт, 3 шурупа, 3 пластиковых дюбеля, установочный CD, штекер питания с креплением под винт | Proto IP-Z10D-SH50F40IR | Объектив на выбор: 2,8мм / 4мм | 16644
|  |  | Proto IP-Z10D-SH50F40IR-P | +PoE, oбъектив на выбор: 2,8мм / 4мм | 17328
Антивандальные IP-видеокамеры
| Матрица: CMOS 1/1.8" Sony IMX178 DSP: Hisilicon 3516a Разрешение: осн. поток - 5.0Mp(15fps), 3.0Mp(25fps), 2.0Mp; доп. поток - D1, VGA, nHD, QVGA Чувствительность: цвет - 0,001 Лк ч/б - 0 Лк (IR on) | Антивандальная ИК IP видеокамера Программные возможности: Двойной поток: cжатие H.264/ MJPEG/ H.265 (PAL 25 fps/ NTSC 30fps) Поддержка ONVIF Двухстороннее Audio (RCA), кодек G.726, G.711A, G.711U Детектор движения, перекрытие Встроенный ActiveX WEB клиент Ethernet 10/100M (RJ45), поддержка RTSP/ DHCP/ DDNS/ UPNP/ SMTP/ FTP Конструктивные особенности: Механический ИК фильтр (ICR) 30 встроенных ИК диодов Дальность подсветки: до 30 м Защита от влаги и пыли: IP66 Класс вандалоустойчивости: IK10 Диапазон рабочих температур: -30°С ~ +50°С Габаритные размеры: D119x86мм Питание: 12 В / 200 мА (max 420 мА с ИК) Комплектация: камера, паспорт, 3 шурупа, 3 пластиковых дюбеля, установочный CD, штекер питания с креплением под винт | Proto IP-Z5V-SH50F40IR | Объектив на выбор: 2,8мм / 4мм | 16524
|  |  | Proto IP-Z5V-SH50F40IR-P | +PoE, oбъектив на выбор: 2,8мм / 4мм | 17040
Всепогодные IP-видеокамеры
| Матрица: CMOS 1/1.8" Sony IMX178 DSP: Hisilicon 3516a Разрешение: осн. поток - 5.0Mp(15fps), 3.0Mp(25fps), 2.0Mp; доп. поток - D1, VGA, nHD, QVGA Чувствительность: цвет - 0,001 Лк ч/б - 0 Лк (IR on) | Всепогодная ИК IP видеокамера Программные возможности: Двойной поток: cжатие H.264/ MJPEG/ H.265 (PAL 25 fps/ NTSC 30fps) Поддержка ONVIF Двухстороннее Audio (RCA), кодек G.726, G.711A, G.711U Детектор движения, перекрытие Встроенный ActiveX WEB клиент Ethernet 10/100M (RJ45), поддержка RTSP/ DHCP/ DDNS/ UPNP/ SMTP/ FTP Конструктивные особенности: Механический ИК фильтр (ICR) 36 встроенных ИК диодов Дальность подсветки: до 30 м Защита от влаги и пыли: IP66 Диапазон рабочих температур: -35°С ~ +50°С Габаритные размеры: 165x80x80 мм -без доп. секции 190x80x80 мм -с доп. секцией (с вариоф. зумом) Питание: 12 В / 300 мА (max 550 мА с ИК) Комплектация: камера, паспорт, 3 шурупа, 3 пластиковых дюбеля, установочный CD, штекер питания с креплением под винт | Proto IP-Z8W-SH50F40IR | Объектив на выбор: 2,8мм / 4мм | 17280
|  |  | Proto IP-Z8W-SH50F40IR-P | +PoE, oбъектив на выбор: 2,8мм / 4мм | 18240
|  |  | Proto IP-Z8W-SH50M212IR | Моторизированный объектив 2,8-12мм | 18420
|  |  | Proto IP-Z8W-SH50M212IR-P | +PoE, Моторизированный объектив 2,8-12мм | 19644
| Матрица: CMOS 1/1.8" Sony IMX178 DSP: Hisilicon 3516a Разрешение: осн. поток - 5.0Mp(15fps), 3.0Mp(25fps), 2.0Mp; доп. поток - D1, VGA, nHD, QVGA Чувствительность: цвет - 0,001 Лк ч/б - 0 Лк (IR on) | Всепогодная ИК IP видеокамера Программные возможности: Двойной поток: cжатие H.264/ MJPEG/ H.265 (PAL 25 fps/ NTSC 30fps) Поддержка ONVIF Двухстороннее Audio (RCA), кодек G.726, G.711A, G.711U Детектор движения, перекрытие Встроенный ActiveX WEB клиент Ethernet 10/100M (RJ45), поддержка RTSP/ DHCP/ DDNS/ UPNP/ SMTP/ FTP Конструктивные особенности: Механический ИК фильтр (ICR) 42 встроенных ИК диодов Дальность подсветки: до 35 м Защита от влаги и пыли: IP66 Диапазон рабочих температур: -35°С ~ +50°С Габаритные размеры: 305x85x85 мм Питание: 12 В / 300 мА (max 600 мА с ИК) Комплектация: камера, паспорт, 3 шурупа, 3 пластиковых дюбеля, установочный CD, штекер питания с креплением под винт | Proto IP-Z7W-SH50F40IR | Объектив на выбор: 2,8мм / 4мм | 18180
|  |  | Proto IP-Z7W-SH50F40IR-P | +PoE, oбъектив на выбор: 2,8мм / 4мм | 18840
| Матрица: CMOS 1/1.8" Sony IMX178 DSP: Hisilicon 3516a Разрешение: осн. поток - 5.0Mp(15fps), 3.0Mp(25fps), 2.0Mp; доп. поток - D1, VGA, nHD, QVGA Чувствительность: цвет - 0,001 Лк ч/б - 0 Лк (IR on) | Всепогодная ИК IP видеокамера Программные возможности: Двойной поток: cжатие H.264/ MJPEG/ H.265 (PAL 25 fps/ NTSC 30fps) Поддержка ONVIF Двухстороннее Audio (RCA), кодек G.726, G.711A, G.711U Детектор движения, перекрытие Встроенный ActiveX WEB клиент Ethernet 10/100M (RJ45), поддержка RTSP/ DHCP/ DDNS/ UPNP/ SMTP/ FTP Конструктивные особенности: Механический ИК фильтр (ICR) 48 встроенных ИК диодов Дальность подсветки: до 45 м Защита от влаги и пыли: IP66 Диапазон рабочих температур: -35°С ~ +50°С Габаритные размеры: 275x100x92 мм Питание: 12 В / 300 мА (max 620 мА с ИК) Комплектация: камера, паспорт, 3 шурупа, 3 пластиковых дюбеля, установочный CD, штекер питания с креплением под винт | Proto IP-Z10W-SH50F40IR | Объектив на выбор: 2,8мм / 4мм | 18300
|  |  | Proto IP-Z10W-SH50F40IR-P | +PoE, oбъектив на выбор: 2,8мм / 4мм | 18828
|  |  | Proto IP-Z10W-SH50M212IR | Моторизированный объектив 2,8-12мм | 19512
|  |  | Proto IP-Z10W-SH50M212IR-P | +PoE, Моторизированный объектив 2,8-12мм | 20064
Сетевые видеорегистраторы NVR
4-х канальные видеорегистраторы
| HiSilicon 3515A | 4-х канальный сетевой видеорегистратор (NVR) Процессор: HiSilicon 3515A Программное обеспечение: Embedded Linux Количество сетевых каналов видео: 4ch х 1080p Количество сетевых каналов аудио: через IP камеры, поверх видео Кодек сжатия видео/аудио: H.264/G.711 Запись: 4×1080p@25fps Отображение: 1×1080p@25fps или 4×D1@25fps Воспроизведение: 1×1080p@25fps Типы записи: Ручная запись, запи сь по расписанию, запись по движению Видеовыходы: 1xHDMI (до 1920х1080), 1xVGA (до 1920х1080) Детектор движения: каждый канал (192 области), настройка чувствительности Сетевой порт: 10/100 Мбит/с, RJ45 Сетевые протоколы: TCP/IP, DHCP, SMTP, RTSP, ONVIF, NETIP, P2P, NTP, UPNP, FTP PTZ управление: по RS-485, по сети Способы архивации: USB HDD, USB-flash, загрузка по сети, просмотр на ПК Архив: 1×HDD SATA до 4 Тб Управление видеорегистратором: Пульт ДУ; USB-мышь; Web интерфейс; CMS Мобильные клиенты: Android, i-OS Питание: DC12В 2А Габаритные размеры: 246×199×51.5 мм | PTX-NV041Z |  | 4747
8-ми канальные видеорегистраторы
| HiSilicon 3520D | 8-ми канальный сетевой видеорегистратор (NVR) Процессор: HiSilicon 3520D Программное обеспечение: Embedded Linux Количество сетевых каналов видео: 8ch х 2Mp Количество сетевых каналов аудио: через IP камеры, поверх видео Кодек сжатия видео/аудио: H.264/G.711 Запись: 8×1080p@25fps Отображение: 1×1080p@25fps или 8×D1@25fps Воспроизведение: 2×1080p@25fps/ 4×720p@25fps Типы записи: Ручная запись, запись по расписанию, запись по движению Видеовыходы: 1xHDMI (до 1920х1080), 1xVGA (до 1920х1080) Детектор движения: каждый канал (192 области), настройка чувствительности Сетевой порт: 10/100 Мбит/с, RJ45 Сетевые протоколы: TCP/IP, DHCP, SMTP, RTSP, ONVIF, NETIP, P2P, NTP, UPNP, FTP PTZ управление: по RS-485, по сети Способы архивации: USB HDD, USB-flash, загрузка по сети, просмотр на ПК Архив: 1×HDD SATA до 4 Тб Управление видеорегистратором: Пульт ДУ; USB-мышь; Web интерфейс; CMS Мобильные клиенты: Android, i-OS Питание: DC12В 2А Габаритные размеры: 246×199×51.5 мм | PTX-NV081Z |  | 5599
| HiSilicon 3535 | 8-ми канальный сетевой видеорегистратор (NVR) Процессор: HiSilicon 3535 Программное обеспечение: Embedded Linux Количество сетевых каналов видео: 4ch х 5Mp/ 8ch x 1080p/ 16ch x 960p Количество сетевых каналов аудио: через IP камеры, поверх видео Кодек сжатия видео/аудио: H.264/G.711 Запись: 4×5Mp@25fps или 8×1080p@25fps или 16×960p@25fps Отображение: 1×5Mp@25fps или 16×D1@25fps Воспроизведение: 1×5Mp@25fps или 3×1080p@25fps или 4×960p@25fps Типы записи: Ручная запись, запись по расписанию, запись по движению Видеовыходы: 1xHDMI (до 1920х1080), 1xVGA (до 1920х1080) Входы/выходы аудио: 1xRCA/1xRCA (поддержка двухстороннего аудио) Детектор движения: каждый канал (192 области), настройка чувствительности Сетевой порт: 10/100 Мбит/с, RJ45 Сетевые протоколы: TCP/IP, DHCP, SMTP, RTSP, ONVIF, NETIP, P2P PTZ управление: по RS-485, по сети Способы архивации: USB HDD, USB-flash, загрузка по сети, просмотр на ПК Архив: 2×HDD SATA до 4 Тб Управление видеорегистратором: Пульт ДУ; USB-мышь; Web интерфейс; CMS Мобильные клиенты: Android, i-OS Питание: DC12В 4А Габаритные размеры: 345x285x61.5 мм | PTX-NV082Z |  | 9494
24-х канальные видеорегистраторы
| HiSilicon 3535 | 24-х канальный сетевой видеорегистратор (NVR) Процессор: HiSilicon 3535 Программное обеспечение: Embedded Linux Количество сетевых каналов видео: 8ch×5Mp/ 16ch×3Mp/ 24ch×1080p/ 32ch×960p Количество сетевых каналов аудио: через IP камеры, поверх видео Кодек сжатия видео/аудио: H.264/G.711 Запись: 8×5Mp@25fps или 16×3Mp@25fps или 24×1080p@25fps или 32×960p@25fps Отображение: 1×5Mp@25fps или 32×CIF@25fps Воспроизведение: 2×5Mp@25fps или 4×3Mp@25fps или 4×1080p@25fps или 8×960p@25fps Типы записи: Ручная запись, запись по расписанию, запись по движению Видеовыходы: 1xHDMI (до 1920х1080), 1xVGA (до 1920х1080) Входы/выходы аудио: 1xRCA/1xRCA (поддержка двухстороннего аудио) Детектор движения: каждый канал (192 области), настройка чувствительности Сетевой порт: 10/100/1000 Мбит/с, RJ45 Сетевые протоколы: TCP/IP, DHCP, SMTP, RTSP, ONVIF, NETIP, P2P, NTP, UPNP, FTP, IP фильтр, 3G, Wi-Fi PTZ управление: по RS-485, по сети Способы архивации: USB HDD, USB-flash, загрузка по сети, просмотр на ПК Архив: 2×HDD SATA до 4 Тб Управление видеорегистратором: Пульт ДУ; USB-мышь; Web интерфейс; CMS Мобильные клиенты: Android, i-OS Питание: DC12В 4А Габаритные размеры: 340x250x68.5 мм | PTX-NV242Z |  | 11928
Любой объектив
+ Audio
+ POE (опция)
Сделано в России
Любой объектив
+ Audio
+ POE (опция)
Сделано в России
Любой объектив
+ Audio
+ microSD
+ POE (опция для
фиксированного объектива)
Сделано в России
Любой объектив
+ Audio
+ POE (опция)
Сделано в России
Любой объектив
+ Audio
+ POE (опция)
Сделано в России
Любой объектив
+ Audio
+ microSD
+ POE (опция для
фиксированного объектива)
Сделано в России
Любой объектив
+ Audio
+ POE (опция для
фиксированного объектива)
Сделано в России
Любой объектив
+ Audio
+ POE (опция для
фиксированного объектива)
Сделано в России
Любой объектив
+ Audio
+ POE (опция)
Сделано в России
Любой объектив
+ Audio
+ POE (опция)
Сделано в России
Фиксированный объектив
+ Audio
+ POE (опция)
+ IntelligentHeater
(опция)
Сделано в России
Вариофокальный объектив
+ Audio
+ POE (опция)
+ IntelligentHeater
(опция)
Сделано в России
+ Audio
+ MicroSD
+ POE (опция)
+ IntelligentHeater
(опция)
Любой объектив
Сделано в России
Фиксированный объектив
+ Audio
+ POE (опция)
Сделано в России
Сделано в России
+ Audio
Фиксированный объектив
Фиксированный объектив
Сделано в России
+ Audio
+ POE (опция)
+ IntelligentHeater
(опция)
Вариофокальный объектив
Сделано в России
+ Audio
+ POE (опция)
+ IntelligentHeater
(опция)
Фиксированный объектив
+ Audio
+ POE (опция)
Сделано в России
+ Audio
Сделано в России
Фиксированный объектив
+ Audio
+ POE (опция)
Сделано в России
Моторизированный объектив
+ Audio
+ POE (опция)
Сделано в России
Моторизированный объектив
+ Audio
+ POE (опция)
Сделано в России
Моторизированный объектив
+ Audio
+ POE (опция)
Сделано в России
Моторизированный объектив
+ Audio
+ POE (опция)
Сделано в России
Фиксированный объектив
+ Audio
+ POE (опция)
Сделано в России
Фиксированный объектив
+ Audio
+ POE (опция)
Сделано в России
Фиксированный объектив
+ Audio
+ POE (опция)
Сделано в России
Фиксированный объектив
+ Audio
+ POE (опция)
Сделано в России
Моторизированный объектив
+ Audio
+ POE (опция)
Сделано в России
Фиксированный объектив
+ Audio
+ POE (опция)
Сделано в России
Моторизированный объектив
+ Audio
+ POE (опция)
Сделано в России
Моторизированный объектив
Фиксированный объектив
+ Audio
+ POE (опция)
Сделано в России
Вариофокальный объектив
+ Audio
+ POE (опция)
Сделано в России
Фиксированный объектив
+ Audio
+ POE (опция)
Сделано в России
Вариофокальный объектив
+ Audio
+ POE (опция)
Сделано в России

## Аксессуары
Фото | Название | Характеристики | Цена
| Proto PoE SW-4P1 | 4-портовый коммутатор РоЕ Интерфейсы: 4 порта 10/100 Base-T с поддержкой РоЕ IEEE 802.3af; 1 порт 10/100 Base-T Передача сигнала до 100 м кабель Cat.5E Размеры 118×89×25 мм Питание АС 110-245V, 50 Гц Бюджет РоЕ 60 Вт Температура от 0° до +40°C Влажность от 0% до 5% без конденсата | 4320
| Proto PoE SW-8P1 | 8-портовый коммутатор РоЕ Интерфейсы: 8 портов 10/100 Base-T с поддержкой РоЕ IEEE 802.3af; 1 порт 10/100 Base-T Передача сигнала до 100 м кабель Cat.5E Размеры 189×102×88 мм Питание АС 110-245V, 50 Гц Бюджет РоЕ 120 Вт Температура от 0° до +40°C Влажность от 0% до 5% без конденсата | 9001
| Proto PoE SW-24P2 | 24-портовый коммутатор РоЕ Интерфейсы: 24 порта 10/100 Base-T с поддержкой РоЕ IEEE 802.3af; 2 порта 10/100/1000 Base-T Передача сигнала до 100 м кабель Cat.5E Размеры 330×210×44 мм Питание АС 100-240V, 50-60 Гц Бюджет РоЕ 250 Вт Температура от 0° до +40°C Влажность от 0% до 5% без конденсата | 32400